## ott数据样本
TS | Dynamic_network_type | OPT_ID | OPT_NAME | CELL_ID | LAC_ID | CLINSITE | ENBID | PCI | EARFCN | RSRP | SINR | RSSI | RSRQ | Neighbor_RSRP_list | Neighbor_PCI_list | Neighbor_EARFCN_list | NR_PCI | NR_ARFCN | NR_SSB_RSRP | NR_CSI_RSRP | NR_RSRQ | NR_RSSI | NR_SSB_SINR | NR_CSI_SINR | NR_Neighbor_RSRP_list | NR_Neighbor_PCI_list | NR_Neighbor_EARFCN_list | DID | Brand | Model | OS_VER | CPU_INFO | BASEBAND_INFO | State_of_charge | APP_list | WIFI_name | WIFI_mac | WIFI_strenth | CARRIER | LGT | LTT | GEO_FROM | INDOOR
时间戳 | 用户接入的移动网络类型,填写5G_NSA、5G_SA、4G、3G或者2G | 运营商MCC MNC | 运营商名称 | 接入网络为4G时填写ECI,接入网络为3G、2G时填写CellId | 接入网络为4G时填写TAC，接入网络为3G、2G时填写LAC | 网络下的CELL_ID | 4G用Enode的编号 | PCI（PSC/BCCH_BSIC）（4G/3G/2G） | 频点号（4G/3G/2G） | 下行信号强度测量值,（4G/3G/2G） | 下行信号干扰噪声比SINR_DOWN(ECIO、C/I)（4G/3G/2G） | 接收信号强度，单位DBM | 参考信号接收质量 | 邻区RSRP，4G填写RSRP测量值，3G填写RSCP测量值,2G填写rxlev测量值，并且降序排列，用英文分号分隔 | 邻区PCI，用英文分号分隔，对应顺序与Neighbor_RSRP_list保持一致。 | 邻区频点，用英文分号分隔，对应顺序与Neighbor_RSRP_list保持一致。 | 5G小区PCI | 5G小区频率号 | 5G 下行广播信道 信号强度测量值 | 5G 下行信道状态参考信号接收功率 | 5G小区参考信号质量 | 5G小区接收信号强度 | 5G小区下行广播信道信噪比 | 5G小区下行业务信道信噪比 | 邻区RSRP，并且降序排列，用英文分号分隔 | 邻区PCI，用英文分号分隔，对应顺序与NR.Neighbor_RSRP_list保持一致。 | 邻区频点，用英文分号分隔，对应顺序与NR.Neighbor_RSRP_list保持一致。 | 加密唯一的设备id | 终端厂家,华为,小米等 | 终端机型 | 终端使用的操作系统版本 | CPU信息 | 基带信息，支持的网络制式 | 剩余电量 | 采样时APP 列表 | wifi名字 | wifiMAC | wifi信号强度 | 宽带运营商 | 经度longitude（WGS84） | 纬度latitude（WGS84） | 经纬度的坐标来源：gps/wifi/基站 | 室内、室外标识，1室内，0室外
2021-02-11 20:15 | 4G | 46001 | unicom | 52199683 | 21258 | 3 | 203905 | 419 | 1650 | -101 | \N | -101 | -10 | -104,-107,-108,-108,-108,-109,-109,-110,-111,-112,-113,-113,-121,-125 | 417,404,418,35,416,414,154,162,87,229,377,214,421,289 | 1.6502e+58 | \N | \N | \N | \N | \N | \N | \N | \N |  |  |  | GRS1EK:0KHN:WRY7:QX000 | \N | \N | \N | \N | \N | 87 |  | \N | \N | \N | \N | 117.1417 | 36.6579 | gps | indoor
2021-02-11 20:14 | 4G | 46001 | unicom | 52199683 | 21258 | 3 | 203905 | \N | \N | -108 | -10 | -108 | -11 | \N | \N | \N | \N | \N | \N | \N | \N | \N | \N | \N | \N | \N | \N | GRS1EK:0KHN:WRY7:QX000 | \N | \N | \N | \N | \N | \N | \N |  |  | \N | \N | 117.1417 | 36.6579 | gps | outdoor
2021-02-09 16:15 | 4G | 46001 | unicom | 52220163 | 21258 | 3 | 203985 | \N | \N | -97 | 1 | -97 | -9 | \N | \N | \N | \N | \N | \N | \N | \N | \N | \N | \N | \N | \N | \N | GRS1EK:0KHN:WRY7:QX000 | \N | \N | \N | \N | \N | \N | \N |  |  | \N | \N | 117.1419 | 36.6576 | gps | outdoor
2021-02-11 20:15 | 4G | 46001 | unicom | 52199683 | 21258 | 3 | 203905 | \N | \N | -107 | -16 | -107 | -11 | \N | \N | \N | \N | \N | \N | \N | \N | \N | \N | \N | \N | \N | \N | GRS1EK:0KHN:WRY7:QX000 | \N | \N | \N | \N | \N | \N | \N |  |  | \N | \N | 117.1417 | 36.6579 | gps | outdoor
2021-02-11 10:04 | 4G | 46001 | unicom | 0 | 0 | 0 | 0 | \N | \N | -90 | 4 | 0 | -6 | \N | \N | \N | \N | \N | \N | \N | \N | \N | \N | \N | \N | \N | \N | 49A0MH:0KAE:GX91:UQ000 | \N | \N | \N | \N | \N | \N | \N | \N | \N | \N | \N | 117.0774 | 36.6749 | gps | outdoor
2021-02-11 13:14 | 4G | 46001 | unicom | 53663750 | 20998 | 6 | 209624 | \N | \N | -85 | 1 | 0 | -8 | \N | \N | \N | \N | \N | \N | \N | \N | \N | \N | \N | \N | \N | \N | 49A0MH:0KAE:GX91:UQ000 | \N | \N | \N | \N | \N | \N | \N | \N | \N | \N | \N | 117.0774 | 36.6747 | gps | outdoor
2021-02-11 14:34 | 4G | 46001 | unicom | 53663750 | 20998 | 6 | 209624 | 39 | 350 | -86 | \N | -86 | -6 |  |  |  | \N | \N | \N | \N | \N | \N | \N | \N |  |  |  | 49A0MH:0KAE:GX91:UQ000 | \N | \N | \N | \N | \N | 86 |  | liuxiujun | 74:60:fa:83:c5:e8 | -78 | 联通 | 117.0774 | 36.6749 | gps | indoor
2021-02-11 09:55 | 4G | 46001 | unicom | 0 | 0 | 0 | 0 | \N | \N | -90 | 8 | 0 | -5 | \N | \N | \N | \N | \N | \N | \N | \N | \N | \N | \N | \N | \N | \N | 49A0MH:0KAE:GX91:UQ000 | \N | \N | \N | \N | \N | \N | \N | \N | \N | \N | \N | 117.0774 | 36.6747 | gps | outdoor
2021-02-10 16:44 | 4G | 46001 | unicom | 0 | 0 | 0 | 0 | \N | \N | -92 | 1 | 0 | -6 | \N | \N | \N | \N | \N | \N | \N | \N | \N | \N | \N | \N | \N | \N | 49A0MH:0KAE:GX91:UQ000 | \N | \N | \N | \N | \N | \N | \N | \N | \N | \N | \N | 117.0774 | 36.6747 | gps | outdoor
2021-02-11 09:53 | 4G | 46001 | unicom | 53663750 | 20998 | 6 | 209624 | \N | \N | -85 | 7 | 0 | -6 | \N | \N | \N | \N | \N | \N | \N | \N | \N | \N | \N | \N | \N | \N | 49A0MH:0KAE:GX91:UQ000 | \N | \N | \N | \N | \N | \N | \N | \N | \N | \N | \N | 117.0774 | 36.6747 | gps | outdoor
2021-02-11 13:26 | 4G | 46001 | unicom | 0 | 0 | 0 | 0 | \N | \N | -85 | 4 | 0 | -7 | \N | \N | \N | \N | \N | \N | \N | \N | \N | \N | \N | \N | \N | \N | 49A0MH:0KAE:GX91:UQ000 | \N | \N | \N | \N | \N | \N | \N | \N | \N | \N | \N | 117.0774 | 36.6747 | gps | outdoor
2021-02-11 13:17 | 4G | 46001 | unicom | 0 | 0 | 0 | 0 | \N | \N | -85 | 13 | 0 | -6 | \N | \N | \N | \N | \N | \N | \N | \N | \N | \N | \N | \N | \N | \N | 49A0MH:0KAE:GX91:UQ000 | \N | \N | \N | \N | \N | \N | \N | \N | \N | \N | \N | 117.0774 | 36.6747 | gps | outdoor
2021-02-10 16:48 | 4G | 46001 | unicom | 0 | 0 | 0 | 0 | \N | \N | -86 | 8 | 0 | -5 | \N | \N | \N | \N | \N | \N | \N | \N | \N | \N | \N | \N | \N | \N | 49A0MH:0KAE:GX91:UQ000 | \N | \N | \N | \N | \N | \N | \N | \N | \N | \N | \N | 117.0774 | 36.6747 | gps | outdoor
2021-02-11 10:06 | 4G | 46001 | unicom | 0 | 0 | 0 | 0 | \N | \N | -90 | 4 | 0 | -6 | \N | \N | \N | \N | \N | \N | \N | \N | \N | \N | \N | \N | \N | \N | 49A0MH:0KAE:GX91:UQ000 | \N | \N | \N | \N | \N | \N | \N | \N | \N | \N | \N | 117.0774 | 36.6749 | gps | outdoor
2021-02-11 10:01 | 4G | 46001 | unicom | 0 | 0 | 0 | 0 | \N | \N | -86 | 4 | 0 | -6 | \N | \N | \N | \N | \N | \N | \N | \N | \N | \N | \N | \N | \N | \N | 49A0MH:0KAE:GX91:UQ000 | \N | \N | \N | \N | \N | \N | \N | \N | \N | \N | \N | 117.0774 | 36.6749 | gps | outdoor
2021-02-10 16:34 | 4G | 46001 | unicom | 53663750 | 20998 | 6 | 209624 | \N | \N | -87 | -2 | 0 | -6 | \N | \N | \N | \N | \N | \N | \N | \N | \N | \N | \N | \N | \N | \N | 49A0MH:0KAE:GX91:UQ000 | \N | \N | \N | \N | \N | \N | \N | \N | \N | \N | \N | 117.0774 | 36.6747 | gps | outdoor
2021-02-10 16:30 | 4G | 46001 | unicom | 53663750 | 20998 | 6 | 209624 | \N | \N | -90 | 10 | 0 | -7 | \N | \N | \N | \N | \N | \N | \N | \N | \N | \N | \N | \N | \N | \N | 49A0MH:0KAE:GX91:UQ000 | \N | \N | \N | \N | \N | \N | \N | \N | \N | \N | \N | 117.0774 | 36.6747 | gps | outdoor
2021-02-11 13:20 | 4G | 46001 | unicom | 0 | 0 | 0 | 0 | \N | \N | -84 | 14 | 0 | -5 | \N | \N | \N | \N | \N | \N | \N | \N | \N | \N | \N | \N | \N | \N | 49A0MH:0KAE:GX91:UQ000 | \N | \N | \N | \N | \N | \N | \N | \N | \N | \N | \N | 117.0774 | 36.6747 | gps | outdoor

## paramott
新字段列表 | 字段类型 | 中文说明 | 属性 | 调整说明 | 字段定义
TS |  |  |  |  | 时间戳
Dynamic_network_type |  |  |  |  | 用户接入的移动网络类型,填写5G_NSA、5G_SA、4G、3G或者2G
OPT_ID |  |  |  |  | 运营商MCC MNC
OPT_NAME |  |  |  |  | 运营商名称
CELL_ID |  |  |  |  | 接入网络为4G时填写ECI,接入网络为3G、2G时填写CellId
LAC_ID |  |  |  |  | 接入网络为4G时填写TAC，接入网络为3G、2G时填写LAC
CLINSITE |  |  |  |  | 网络下的CELL_ID
ENBID |  |  |  |  | 4G用Enode的编号
PCI |  |  |  |  | PCI（PSC/BCCH_BSIC）（4G/3G/2G）
EARFCN |  |  |  |  | 频点号（4G/3G/2G）
RSRP |  |  |  |  | 下行信号强度测量值,（4G/3G/2G）
SINR |  |  |  |  | 下行信号干扰噪声比SINR_DOWN(ECIO、C/I)（4G/3G/2G）
RSSI |  |  |  |  | 接收信号强度，单位DBM
RSRQ |  |  |  |  | 参考信号接收质量
Neighbor_RSRP_list |  |  |  |  | 邻区RSRP，4G填写RSRP测量值，3G填写RSCP测量值,2G填写rxlev测量值，并且降序排列，用英文分号分隔
Neighbor_PCI_list |  |  |  |  | 邻区PCI，用英文分号分隔，对应顺序与Neighbor_RSRP_list保持一致。
Neighbor_EARFCN_list |  |  |  |  | 邻区频点，用英文分号分隔，对应顺序与Neighbor_RSRP_list保持一致。
NR_PCI |  |  |  |  | 5G小区PCI
NR_ARFCN |  |  |  |  | 5G小区频率号
NR_SSB_RSRP |  |  |  |  | 5G 下行广播信道 信号强度测量值
NR_CSI_RSRP |  |  |  |  | 5G 下行信道状态参考信号接收功率
NR_RSRQ |  |  |  |  | 5G小区参考信号质量
NR_RSSI |  |  |  |  | 5G小区接收信号强度
NR_SSB_SINR |  |  |  |  | 5G小区下行广播信道信噪比
NR_CSI_SINR |  |  |  |  | 5G小区下行业务信道信噪比
NR_Neighbor_RSRP_list |  |  |  |  | 邻区RSRP，并且降序排列，用英文分号分隔
NR_Neighbor_PCI_list |  |  |  |  | 邻区PCI，用英文分号分隔，对应顺序与NR.Neighbor_RSRP_list保持一致。
NR_Neighbor_EARFCN_list |  |  |  |  | 邻区频点，用英文分号分隔，对应顺序与NR.Neighbor_RSRP_list保持一致。
DID |  |  |  |  | 加密唯一的设备id
Brand |  |  |  |  | 终端厂家,华为,小米等
Model |  |  |  |  | 终端机型
OS_VER |  |  |  |  | 终端使用的操作系统版本
CPU_INFO |  |  |  |  | CPU信息
BASEBAND_INFO |  |  |  |  | 基带信息，支持的网络制式
State_of_charge |  |  |  |  | 剩余电量
APP_list |  |  |  |  | 采样时APP 列表
WIFI_name |  |  |  |  | wifi名字
WIFI_mac |  |  |  |  | wifiMAC
WIFI_strenth |  |  |  |  | wifi信号强度
CARRIER |  |  |  |  | 宽带运营商
LGT |  |  |  |  | 经度longitude（WGS84）保留6位小数点
LTT |  |  |  |  | 纬度latitude（WGS84）保留6位小数点
GEO_FROM |  |  |  |  | 经纬度的坐标来源：gps/wifi/基站
INDOOR |  |  |  |  | 室内、室外标识，1室内，0室外
grid_id | 栅格ID
grid_length | 栅格大小 |  |  |  | 保留6位小数点
grid_lefttop_x | 左上角经度 |  |  |  | 保留6位小数点
grid_lefttop_y | 左上角纬度 |  |  |  | 保留6位小数点
grid_rightbottom_x | 右下角经度 |  |  |  | 保留6位小数点
grid_rightbottom_y | 右下角纬度 |  |  |  | 保留6位小数点
accuracy | 定位精度 |  |  |  | 保留2位小数点
altitude | 海拔 |  |  |  | 保留2位小数点
pressure | 气压 |  |  |  | 保留3位小数点

## paramdt
原字段列表 | 新字段列表 | 字段类型 | 中文说明 | 属性 | 调整说明 | 字段定义
id | id | Int64 | id | 基本公共字段 |  | 自增ID | id | TRUE
deviceId | deviceId | String | 设备识别码 | 基本公共字段 |  |  | deviceId | TRUE
time | deviceType | Int8 | 设备类型 | 基本公共字段 | 新增 | 大众版=0，专业版=1，探针=2，IOS大众版=4，pack背包=5（连接时） | deviceType | TRUE
msg_tpe | port | Int8 | 端口 | 基本公共字段 | 新增 | 大众版=0，专业版=0，探针=0，IOS大众版=0，pack背包=?（连接背包时从设备获取） | port | TRUE
msg_id | groupId | Int32 | 分组ID | 基本公共字段 | 新增 | 大众版=0，IOS大众版=0，信通院=1，中兴通讯=2 | groupId | TRUE
sp_id | taskName | String | 任务名称 | 基本公共字段 | 新增 | 根据界面写入，未填写=-10000 | taskName | TRUE
sp_result | taskType | Int32 | 任务类型 | 基本公共字段 |  | 大众版=0，IOS=0，探针按测试计划,其它按界面配置 | taskType | TRUE
mcc | testPlanId | Int32 | 测试计划ID | 基本公共字段 |  | 大众版=0，IOS=0，探针用户填写实际测试计划ID | testPlanId | TRUE
mnc | testType | Int32 | 测试类型 | 基本公共字段 | 新增 | 未填写=-10000，室内=0，室外=1，调试=2（特殊开关打开才显示，选后数据不上报） | testType | TRUE
network_class | scene_type | Int32 | 场景类型 | 基本公共字段 | 更名 | 未填写=-10000，根据界面配置填写整数值，后面从平台端获取配置 | scene_type | TRUE
network_type | scene_name | String | 场景名称 | 基本公共字段 | 新增 | 根据界面写入，未填写=-10000 | scene_name | TRUE
param_lte_eci | scene_mark | String | 场景点位 | 基本公共字段 | 新增 | 根据界面写入，未填写=-10000 | scene_mark | TRUE
param_lte_earfcn | handsetTime | DateTime | 测试时间 | 基本公共字段 | 更名 |  | handsetTime | TRUE
param_lte_enodBID | operatorId | Int32 | 运营商ID | 基本公共字段 | 新增 |  | operatorId | TRUE
param_lte_cellid | mcc | Int32 | 国家码 | 基本公共字段 |  |  | mcc | TRUE
param_lte_pci | mnc | Int32 | 网络码 | 基本公共字段 |  |  | mnc | TRUE
param_lte_rsrp | network_Class | Int32 | 网络分类 | 基本公共字段 | 更名 |  | network_Class | TRUE
param_lte_sinr | network_Type | Int32 | 终端网络类型 | 基本公共字段 | 更名 |  | network_Type | TRUE
param_lte_rsrq | internalIp | String | 内网IP | 基本公共字段 | 新增 |  | internalIp | TRUE
param_nr_eci | externalIp | String | 外网IP | 基本公共字段 | 新增 |  | externalIp | TRUE
param_nr_earfcn | app_list | String | 采样时APP列表 | 基本公共字段 | 新增 |  | app_list | TRUE
param_nr_sinr | pointId | Int64 | 采样点ID | 私有字段 | 新增 | APP 上报的ID，开始测试0，结束测试一直累加 | pointId | TRUE
param_nr_rsrq | sp_type | Int32 | 业务编码 | 私有字段 | 更名 |  | sp_type | TRUE
param_common_app_dlrate | sp_seqid | Int32 | 业务序号 | 私有字段 | 新增 |  | sp_seqid | TRUE
param_common_app_ulrate | msg_type | Int32 | 消息类型 | 私有字段 |  | 0 参数 1 事件 | msg_type | TRUE
param_common_mac_dlrate | msg_id | Int32 | 消息编码 | 私有字段 |  |  | msg_id | TRUE
param_common_mac_ulrate | msg_entity | String | 消息内容 | 私有字段 |  |  | msg_entity | TRUE
param_common_pdcp_dlrate | serverName | String | 服务器名称 | 私有字段 | 新增 |  | serverName | TRUE
param_common_pdcp_ulrate | app_dlrate | Decimal(32, 6) | 应用层下载速率 | 私有字段 | 更名 | 保留2位小数点 | app_dlrate | TRUE
param_common_delay | app_ulrate | Decimal(32, 6) | 应用层上传速率 | 私有字段 | 更名 | 保留2位小数点 | app_ulrate | TRUE
server_id | delay | Int32 | 时延 | 私有字段 | 更名 |  | delay | TRUE
msg_entity | vmos | Float32 | vmos | 私有字段 | 新增 | 保留2位小数点 | vmos | TRUE
addTime | isReal | Int8 | 是否真实值 | 私有字段 | 新增 |  | isReal | TRUE
lat | cellName | String | 服务小区名称 | 私有字段 | 新增 |  | cellName | TRUE
lon | cellDistance | Int32 | 服务小区距离 | 私有字段 | 新增 |  | cellDistance | TRUE
dt | isInterference | Int8 | 是否干扰 | 私有字段 | 新增 |  | isInterference | TRUE
| isOverlap | Int8 | 是否重叠覆盖 | 私有字段 | 新增 |  | isOverlap | TRUE
| isNoMajorCell | Int8 | 是否无主服务小区 | 私有字段 | 新增 |  | isNoMajorCell | TRUE
| isCrossCoverage | Int8 | 是否越区覆盖 | 私有字段 | 新增 |  | isCrossCoverage | TRUE
| Lte_tac | Int64 | LTE网络区域标识 | 网络参数公共字段 | 新增 |  | lte_tac | TRUE
| lte_eci | Int64 | LTE网络eci | 网络参数公共字段 | 新增 |  | lte_eci | TRUE
| lte_earfcn | Int64 | LTE网络基站ID | 网络参数公共字段 | 新增 |  | lte_earfcn | TRUE
| lte_enodBID | Int64 | LTE网络小区标识 | 网络参数公共字段 | 新增 |  | lte_enodBID | TRUE
| lte_cellid | Int32 | LTE网络频点 | 网络参数公共字段 | 新增 |  | lte_cellid | TRUE
| lte_pci | Int32 | LTE网络小区标识 | 网络参数公共字段 | 新增 |  | lte_pci | TRUE
| lte_rsrp | Int32 | LTE网络信号强度 | 网络参数公共字段 | 新增 |  | lte_rsrp | TRUE
| lte_sinr | Float32 | LTE网络信噪比 | 网络参数公共字段 | 新增 |  | lte_sinr | TRUE
| lte_rsrq | Int32 | LTE网络信号质量 | 网络参数公共字段 | 新增 |  | lte_rsrq | TRUE
| lte_nbrlist | String | LTE邻区 | 网络参数公共字段 | 新增 |  | lte_nbrlist | TRUE
| nr_type | Int32 | NR网络类型 | 网络参数公共字段 | 新增 |  | nr_type | TRUE
| nr_tac | Int64 | NR网络区域标识 | 网络参数公共字段 | 新增 |  | nr_tac | TRUE
| nr_eci | Int64 | NR网络eci | 网络参数公共字段 | 新增 |  | nr_eci | TRUE
| nr_earfcn | Int64 | NR网络基站ID | 网络参数公共字段 | 新增 |  | nr_earfcn | TRUE
| nr_enodBID | Int64 | NR网络小区标识 | 网络参数公共字段 | 新增 |  | nr_enodBID | TRUE
| nr_cellid | Int32 | NR网络频点 | 网络参数公共字段 | 新增 |  | nr_cellid | TRUE
| nr_pci | Int32 | NR网络小区标识 | 网络参数公共字段 | 新增 |  | nr_pci | TRUE
| nr_rsrp | Int32 | NR网络信号强度 | 网络参数公共字段 | 新增 |  | nr_rsrp | TRUE
| nr_sinr | Float32 | NR网络信噪比 | 网络参数公共字段 | 新增 | 保留1位小数点 | nr_sinr | TRUE
| nr_rsrq | Int32 | NR网络信号质量 | 网络参数公共字段 | 新增 |  | nr_rsrq | TRUE
| nr_nbrlist | String | NR邻区 | 网络参数公共字段 | 新增 |  | nr_nbrlist | TRUE
| wifi_manufacturer | String | wifi厂商 | 网络参数公共字段 | 新增 |  | wifi_manufacturer | TRUE
| wifi_name | String | wifi名字 | 网络参数公共字段 | 新增 |  | wifi_name | TRUE
| wifi_mac | String | wifiMAC | 网络参数公共字段 | 新增 |  | wifi_mac | TRUE
| wifi_freq | Int32 | wifi频率 | 网络参数公共字段 | 新增 |  | wifi_freq | TRUE
| wifi_strenth | Int32 | wifi信号强度 | 网络参数公共字段 | 新增 |  | wifi_strenth | TRUE
| wifi_operatorId | Int32 | 宽带运营商 | 网络参数公共字段 | 新增 |  | wifi_operatorId | TRUE
| latitude | Decimal(32, 6) | 纬度latitude（WGS84） | 位置公共字段 | 新增 | 保留6位小数点 | latitude | TRUE
| longitude | Decimal(32, 6) | 经度longitude（WGS84） | 位置公共字段 | 新增 | 保留6位小数点 | longitude | TRUE
| grid_id | Int64 | 栅格ID | 位置公共字段 | 新增 |  | grid_id | TRUE
| grid_length | Int32 | 栅格大小 | 位置公共字段 | 新增 |  | grid_length | TRUE
| grid_lefttop_x | Decimal(32, 6) | 左上角经度 | 位置公共字段 | 新增 | 保留6位小数点 | grid_lefttop_x | TRUE
| grid_lefttop_y | Decimal(32, 6) | 左上角纬度 | 位置公共字段 | 新增 | 保留6位小数点 | grid_lefttop_y | TRUE
| grid_rightbottom_x | Decimal(32, 6) | 右下角经度 | 位置公共字段 | 新增 | 保留6位小数点 | grid_rightbottom_x | TRUE
| grid_rightbottom_y | Decimal(32, 6) | 右下角纬度 | 位置公共字段 | 新增 | 保留6位小数点 | grid_rightbottom_y | TRUE
| loctype | Int32 | 定位类型 | 位置公共字段 | 新增 |  | loctype | TRUE
| network_loctype | Int32 | 网络定位类型 | 位置公共字段 | 新增 |  | network_loctype | TRUE
| loc_where | Int8 | 国内还是国外 | 位置公共字段 | 新增 |  | loc_where | TRUE
| accuracy | Float32 | 定位精度 | 位置公共字段 | 新增 |  | accuracy | TRUE
| altitude | Float32 | 海拔 | 位置公共字段 | 新增 |  | altitude | TRUE
| sate_number | Int32 | 卫星数 | 位置公共字段 | 新增 |  | sate_number | TRUE
| pressure | Float32 | 气压 | 位置公共字段 | 新增 | 保留3位小数点 | pressure | TRUE
| speed | Float32 | 速度 | 位置公共字段 | 新增 | 保留2位小数点 | speed | TRUE
| direction | Float32 | 方向 | 位置公共字段 | 新增 | 保留2位小数点 | direction | TRUE
| province | String | 省份 | 位置公共字段 | 新增 |  | province | TRUE
| city | String | 城市 | 位置公共字段 | 新增 |  | city | TRUE
| district | String | 区县 | 位置公共字段 | 新增 |  | district | TRUE
| address | String | 详细地址 | 位置公共字段 | 新增 |  | address | TRUE
| isIndoor | Int8 | 是否室内 | 位置公共字段 | 新增 |  | isIndoor | TRUE
| addtime | DateTime | 入库时间 | 公共字段 |  |  | addtime | TRUE
[7 empty] | dt | FALSE

## paramdt-new
新字段列表 | 字段类型 | 中文说明 | 属性 | 调整说明 | 字段定义
deviceId | String | 设备识别码 | 基本公共字段 |  |  | deviceId | TRUE
groupId | Int32 | 分组ID | 基本公共字段 | 新增 | 与用户分租关联 | groupId | TRUE
testPlanId | Int32 | 测试计划ID | 基本公共字段 |  | 大众版=0，IOS=0，探针用户填写实际测试计划ID | testPlanId | TRUE
handsetTime | DateTime | 测试时间 | 基本公共字段 | 更名 |  | handsetTime | TRUE
mcc | Int32 | 国家码 | 基本公共字段 |  |  | mcc | TRUE
mnc | Int32 | 网络码 | 基本公共字段 |  |  | mnc | TRUE
network_Class | Int32 | 网络分类 | 基本公共字段 | 更名 |  | network_Class | TRUE
network_Type | Int32 | 终端网络类型 | 基本公共字段 | 更名 |  | network_Type | TRUE
pointId | Int64 | 采样点ID | 私有字段 | 新增 | APP 上报的ID，开始测试0，结束测试一直累加 | pointId | TRUE
sp_type | Int32 | 业务编码 | 私有字段 | 更名 |  | sp_type | TRUE
sp_seqid | Int32 | 业务序号 | 私有字段 | 新增 |  | sp_seqid | TRUE
app_dlrate | Decimal(32, 6) | 应用层下载速率 | 私有字段 | 更名 | 保留2位小数点 | app_dlrate | TRUE
app_ulrate | Decimal(32, 6) | 应用层上传速率 | 私有字段 | 更名 | 保留2位小数点 | app_ulrate | TRUE
ping_delay | Int32 | 时延 | 私有字段 | 更名 |  | delay | FALSE
vmos | Float32 | vmos | 私有字段 | 新增 | 保留2位小数点 | vmos | TRUE
cellName | String | 服务小区名称 | 私有字段 | 新增 |  | cellName | TRUE
cellDistance | Int32 | 服务小区距离 | 私有字段 | 新增 |  | cellDistance | TRUE
isInterference | Int8 | 是否干扰 | 私有字段 | 新增 |  | isInterference | TRUE
isOverlap | Int8 | 是否重叠覆盖 | 私有字段 | 新增 |  | isOverlap | TRUE
isNoMajorCell | Int8 | 是否无主服务小区 | 私有字段 | 新增 |  | isNoMajorCell | TRUE
isCrossCoverage | Int8 | 是否越区覆盖 | 私有字段 | 新增 |  | isCrossCoverage | TRUE
Lte_tac | Int64 | LTE网络区域标识 | 网络参数公共字段 | 新增 |  | lte_tac | TRUE
lte_eci | Int64 | LTE网络eci | 网络参数公共字段 | 新增 |  | lte_eci | TRUE
lte_earfcn | Int64 | LTE网络基站ID | 网络参数公共字段 | 新增 |  | lte_earfcn | TRUE
lte_enodBID | Int64 | LTE网络小区标识 | 网络参数公共字段 | 新增 |  | lte_enodBID | TRUE
lte_cellid | Int32 | LTE网络频点 | 网络参数公共字段 | 新增 |  | lte_cellid | TRUE
lte_pci | Int32 | LTE网络小区标识 | 网络参数公共字段 | 新增 |  | lte_pci | TRUE
lte_rsrp | Int32 | LTE网络信号强度 | 网络参数公共字段 | 新增 |  | lte_rsrp | TRUE
lte_sinr | Float32 | LTE网络信噪比 | 网络参数公共字段 | 新增 |  | lte_sinr | TRUE
lte_rsrq | Int32 | LTE网络信号质量 | 网络参数公共字段 | 新增 |  | lte_rsrq | TRUE
nr_type | Int32 | NR网络类型 | 网络参数公共字段 | 新增 |  | nr_type | TRUE
nr_tac | Int64 | NR网络区域标识 | 网络参数公共字段 | 新增 |  | nr_tac | TRUE
nr_eci | Int64 | NR网络eci | 网络参数公共字段 | 新增 |  | nr_eci | TRUE
nr_earfcn | Int64 | NR网络基站ID | 网络参数公共字段 | 新增 |  | nr_earfcn | TRUE
nr_enodBID | Int64 | NR网络小区标识 | 网络参数公共字段 | 新增 |  | nr_enodBID | TRUE
nr_cellid | Int32 | NR网络频点 | 网络参数公共字段 | 新增 |  | nr_cellid | TRUE
nr_pci | Int32 | NR网络小区标识 | 网络参数公共字段 | 新增 |  | nr_pci | TRUE
nr_rsrp | Int32 | NR网络信号强度 | 网络参数公共字段 | 新增 |  | nr_rsrp | TRUE
nr_sinr | Float32 | NR网络信噪比 | 网络参数公共字段 | 新增 | 保留1位小数点 | nr_sinr | TRUE
nr_rsrq | Int32 | NR网络信号质量 | 网络参数公共字段 | 新增 |  | nr_rsrq | TRUE
wifi_manufacturer | String | wifi厂商 | 网络参数公共字段 | 新增 |  | wifi_manufacturer | TRUE
wifi_name | String | wifi名字 | 网络参数公共字段 | 新增 |  | wifi_name | TRUE
wifi_mac | String | wifiMAC | 网络参数公共字段 | 新增 |  | wifi_mac | TRUE
wifi_freq | Int32 | wifi频率 | 网络参数公共字段 | 新增 |  | wifi_freq | TRUE
wifi_strenth | Int32 | wifi信号强度 | 网络参数公共字段 | 新增 |  | wifi_strenth | TRUE
wifi_operatorId | Int32 | 宽带运营商 | 网络参数公共字段 | 新增 |  | wifi_operatorId | TRUE
latitude | Decimal(32, 6) | 纬度latitude（WGS84） | 位置公共字段 | 新增 | 保留6位小数点 | latitude | TRUE
longitude | Decimal(32, 6) | 经度longitude（WGS84） | 位置公共字段 | 新增 | 保留6位小数点 | longitude | TRUE
grid_id | Int64 | 栅格ID | 位置公共字段 | 新增 |  | grid_id | TRUE
grid_length | Int32 | 栅格大小 | 位置公共字段 | 新增 |  | grid_length | TRUE
grid_lefttop_x | Decimal(32, 6) | 左上角经度 | 位置公共字段 | 新增 | 保留6位小数点 | grid_lefttop_x | TRUE
grid_lefttop_y | Decimal(32, 6) | 左上角纬度 | 位置公共字段 | 新增 | 保留6位小数点 | grid_lefttop_y | TRUE
grid_rightbottom_x | Decimal(32, 6) | 右下角经度 | 位置公共字段 | 新增 | 保留6位小数点 | grid_rightbottom_x | TRUE
grid_rightbottom_y | Decimal(32, 6) | 右下角纬度 | 位置公共字段 | 新增 | 保留6位小数点 | grid_rightbottom_y | TRUE
addtime | DateTime | 入库时间 | 公共字段 |  |  | addtime | TRUE
[6 empty] | dt | FALSE

## spapp
新字段列表 | 字段类型 | 中文说明 | 属性 | 调整说明 | 字段定义
id | Int64 | id | 基本公共字段 |  | 自增ID
deviceId | String | 设备识别码 | 基本公共字段
deviceType | Int8 | 设备类型 | 基本公共字段 | 新增 | 大众版=0，专业版=1，探针=2，IOS大众版=4，pack背包=5（连接时）
port | Int8 | 端口 | 基本公共字段 | 新增 | 大众版=0，专业版=0，探针=0，IOS大众版=0，pack背包=?（连接背包时从设备获取）
groupId | Int32 | 用户分组ID | 基本公共字段 | 新增 | 大众版=0，IOS大众版=0，信通院=1，中兴通讯=2
taskName | String | 任务名称 | 基本公共字段 | 新增 | 根据界面写入，未填写=-10000
taskType | Int32 | 任务类型 | 基本公共字段 |  | 大众版=0，IOS=0，探针按测试计划,其它按界面配置
testPlanId | Int32 | 测试计划ID | 基本公共字段 |  | 大众版=0，IOS=0，探针用户填写实际测试计划ID
testType | Int32 | 测试类型 | 基本公共字段 | 新增 | 未填写=-10000，室内=0，室外=1，调试=2（特殊开关打开才显示，选后数据不上报）
scene_type | Int32 | 场景类型 | 基本公共字段 | 更名 | 未填写=-10000，根据界面配置填写整数值，后面从平台端获取配置
scene_name | String | 场景名称 | 基本公共字段 | 新增 | 根据界面写入，未填写=-10000
scene_mark | String | 场景点位 | 基本公共字段 | 新增 | 根据界面写入，未填写=-10000
beginTime | DateTime | 测试开始时间 | 基本公共字段 | 新增
endTime | DateTime | 测试结束时间 | 基本公共字段 | 新增
operatorId | Int32 | 运营商ID | 基本公共字段
mcc | Int32 | 国家码 | 基本公共字段
mnc | Int32 | 网络码 | 基本公共字段
network_Class | Int32 | 网络分类 | 基本公共字段
network_Type | Int32 | 终端网络类型 | 基本公共字段
internalIp | String | 内网IP | 基本公共字段
externalIp | String | 外网IP | 基本公共字段
app_list | String | 采样时APP列表 | 基本公共字段 | 新增
serverName | String | 服务器名称 | 私有字段
serverIp | String | 服务器IP | 私有字段
url | String | url地址 | 私有字段
provider | String | 文件提供者 | 私有字段
filesize | Int64 | 文件大小 | 私有字段
threadCount | Int32 | 线程数量 | 私有字段
connectDelay | Int32 | 连接时延 | 私有字段
avgSpeed | Decimal(32, 6) | 平均速率 | 私有字段 |  | 保留2位小数点
duration | Int32 | 测试时长 | 私有字段
result | Int32 | 测试结果 | 私有字段
Lte_tac | Int64 | LTE网络区域标识 | 网络参数公共字段 | 新增
lte_eci | Int64 | LTE网络eci | 网络参数公共字段 | 新增
lte_earfcn | Int64 | LTE网络基站ID | 网络参数公共字段 | 新增
lte_enodBID | Int64 | LTE网络小区标识 | 网络参数公共字段 | 新增
lte_cellid | Int32 | LTE网络频点 | 网络参数公共字段 | 新增
lte_pci | Int32 | LTE网络小区标识 | 网络参数公共字段 | 新增
lte_rsrp | Int32 | LTE网络信号强度 | 网络参数公共字段 | 新增
lte_sinr | Float32 | LTE网络信噪比 | 网络参数公共字段 | 新增
lte_rsrq | Int32 | LTE网络信号质量 | 网络参数公共字段 | 新增
lte_nbrlist | String | LTE邻区 | 网络参数公共字段 | 新增
nr_type | Int32 | NR网络类型 | 网络参数公共字段 | 新增
nr_tac | Int64 | NR网络区域标识 | 网络参数公共字段 | 新增
nr_eci | Int64 | NR网络eci | 网络参数公共字段 | 新增
nr_earfcn | Int64 | NR网络基站ID | 网络参数公共字段 | 新增
nr_enodBID | Int64 | NR网络小区标识 | 网络参数公共字段 | 新增
nr_cellid | Int32 | NR网络频点 | 网络参数公共字段 | 新增
nr_pci | Int32 | NR网络小区标识 | 网络参数公共字段 | 新增
nr_rsrp | Int32 | NR网络信号强度 | 网络参数公共字段 | 新增
nr_sinr | Float32 | NR网络信噪比 | 网络参数公共字段 | 新增 | 保留1位小数点
nr_rsrq | Int32 | NR网络信号质量 | 网络参数公共字段 | 新增
nr_nbrlist | String | NR邻区 | 网络参数公共字段 | 新增
wifi_manufacturer | String | wifi厂商 | 网络参数公共字段 | 新增
wifi_name | String | wifi名字 | 网络参数公共字段 | 新增
wifi_mac | String | wifiMAC | 网络参数公共字段 | 新增
wifi_freq | Int32 | wifi频率 | 网络参数公共字段 | 新增
wifi_strenth | Int32 | wifi信号强度 | 网络参数公共字段 | 新增
wifi_operatorId | Int32 | 宽带运营商 | 网络参数公共字段 | 新增
latitude | Decimal(32, 6) | 纬度latitude（WGS84） | 位置公共字段 |  | 保留6位小数点
longitude | Decimal(32, 6) | 经度longitude（WGS84） | 位置公共字段 |  | 保留6位小数点
grid_id | Int64 | 栅格ID | 位置公共字段 | 新增
grid_length | Int32 | 栅格大小 | 位置公共字段 | 新增
grid_lefttop_x | Decimal(32, 6) | 左上角经度 | 位置公共字段 | 新增 | 保留6位小数点
grid_lefttop_y | Decimal(32, 6) | 左上角纬度 | 位置公共字段 | 新增 | 保留6位小数点
grid_rightbottom_x | Decimal(32, 6) | 右下角经度 | 位置公共字段 | 新增 | 保留6位小数点
grid_rightbottom_y | Decimal(32, 6) | 右下角纬度 | 位置公共字段 | 新增 | 保留6位小数点
loctype | Int32 | 定位类型 | 位置公共字段 | 新增
network_loctype | Int32 | 网络定位类型 | 位置公共字段 | 新增
loc_where | Int8 | 国内还是国外 | 位置公共字段 | 新增
accuracy | Float32 | 定位精度 | 位置公共字段 | 新增
altitude | Float32 | 海拔 | 位置公共字段 | 新增
sate_number | Int32 | 卫星数 | 位置公共字段 | 新增
pressure | Float32 | 气压 | 位置公共字段 | 新增 | 保留3位小数点
speed | Float32 | 速度 | 位置公共字段 | 新增 | 保留2位小数点
direction | Float32 | 方向 | 位置公共字段 | 新增 | 保留2位小数点
province | String | 省份 | 位置公共字段
city | String | 城市 | 位置公共字段
district | String | 区县 | 位置公共字段
address | String | 详细地址 | 位置公共字段
isIndoor | Int8 | 是否室内 | 位置公共字段 | 新增
addtime | DateTime | 入库时间 | 公共字段

## spthroughput
新字段列表 | 字段类型 | 中文说明 | 属性 | 调整说明 | 字段定义
id | Int64 | id | 基本公共字段 |  | 自增ID
deviceId | String | 设备识别码 | 基本公共字段
deviceType | Int8 | 设备类型 | 基本公共字段 | 新增 | 大众版=0，专业版=1，探针=2，IOS大众版=4，pack背包=5（连接时）
port | Int8 | 端口 | 基本公共字段 | 新增 | 大众版=0，专业版=0，探针=0，IOS大众版=0，pack背包=?（连接背包时从设备获取）
groupId | Int32 | 设备分组 | 基本公共字段 | 新增 | 大众版=0，IOS大众版=0，信通院=1，中兴通讯=2
taskName | String | 任务名称 | 基本公共字段 | 新增 | 根据界面写入，未填写=-10000
taskType | Int32 | 任务类型 | 基本公共字段
testPlanId | Int32 | 测试计划ID | 基本公共字段 |  | 大众版=0，IOS=0，探针用户填写实际测试计划ID
testType | Int32 | 测试类型 | 基本公共字段 | 新增 | 未填写=-10000，室内=0，室外=1，调试=2（特殊开关打开才显示，选后数据不上报）
scene_type | Int32 | 场景类型 | 基本公共字段 | 更名 | 未填写=-10000，根据界面配置填写整数值，后面从平台端获取配置
scene_name | String | 场景名称 | 基本公共字段 | 新增 | 根据界面写入，未填写=-10000
scene_mark | String | 场景点位 | 基本公共字段 | 新增 | 根据界面写入，未填写=-10000
beginTime | DateTime | 测试开始时间 | 基本公共字段 | 新增
endTime | DateTime | 测试结束时间 | 基本公共字段 | 新增
operatorId | Int32 | 运营商ID | 基本公共字段
mcc | Int32 | 国家码 | 基本公共字段
mnc | Int32 | 网络码 | 基本公共字段
network_Class | Int32 | 网络分类 | 基本公共字段
network_Type | Int32 | 终端网络类型 | 基本公共字段
internalIp | String | 内网IP | 基本公共字段
externalIp | String | 外网IP | 基本公共字段
app_list | String | 采样时APP列表 | 基本公共字段 | 新增
sp_type | Int32 | 业务类型 | 私有字段 | 更名
serverName | String | 服务器名称 | 私有字段
serverIp | String | 服务器地址 | 私有字段
avgSpeed | Decimal(32, 6) | 平均速率/kbps | 私有字段 |  | 保留2位小数点
maxSpeed | Decimal(32, 6) | 峰值速率/kbps | 私有字段 |  | 保留2位小数点
duration | Int32 | 下载时长 | 私有字段
totalBytes | Int64 | 下载大小字节 | 私有字段
result | Int32 | 测试结果 | 私有字段
Lte_tac | Int64 | LTE网络区域标识 | 网络参数公共字段 | 新增
lte_eci | Int64 | LTE网络eci | 网络参数公共字段 | 新增
lte_earfcn | Int64 | LTE网络基站ID | 网络参数公共字段 | 新增
lte_enodBID | Int64 | LTE网络小区标识 | 网络参数公共字段 | 新增
lte_cellid | Int32 | LTE网络频点 | 网络参数公共字段 | 新增
lte_pci | Int32 | LTE网络小区标识 | 网络参数公共字段 | 新增
lte_rsrp | Int32 | LTE网络信号强度 | 网络参数公共字段 | 新增
lte_sinr | Float32 | LTE网络信噪比 | 网络参数公共字段 | 新增
lte_rsrq | Int32 | LTE网络信号质量 | 网络参数公共字段 | 新增
lte_nbrlist | String | LTE邻区 | 网络参数公共字段 | 新增
nr_type | Int32 | NR网络类型 | 网络参数公共字段 | 新增
nr_tac | Int64 | NR网络区域标识 | 网络参数公共字段 | 新增
nr_eci | Int64 | NR网络eci | 网络参数公共字段 | 新增
nr_earfcn | Int64 | NR网络基站ID | 网络参数公共字段 | 新增
nr_enodBID | Int64 | NR网络小区标识 | 网络参数公共字段 | 新增
nr_cellid | Int32 | NR网络频点 | 网络参数公共字段 | 新增
nr_pci | Int32 | NR网络小区标识 | 网络参数公共字段 | 新增
nr_rsrp | Int32 | NR网络信号强度 | 网络参数公共字段 | 新增
nr_sinr | Float32 | NR网络信噪比 | 网络参数公共字段 | 新增 | 保留1位小数点
nr_rsrq | Int32 | NR网络信号质量 | 网络参数公共字段 | 新增
nr_nbrlist | String | NR邻区 | 网络参数公共字段 | 新增
wifi_manufacturer | String | wifi厂商 | 网络参数公共字段 | 新增
wifi_name | String | wifi名字 | 网络参数公共字段 | 新增
wifi_mac | String | wifiMAC | 网络参数公共字段 | 新增
wifi_freq | Int32 | wifi频率 | 网络参数公共字段 | 新增
wifi_strenth | Int32 | wifi信号强度 | 网络参数公共字段 | 新增
wifi_operatorId | Int32 | 宽带运营商 | 网络参数公共字段 | 新增
latitude | Decimal(32, 6) | 纬度latitude（WGS84） | 位置公共字段 |  | 保留6位小数点
longitude | Decimal(32, 6) | 经度longitude（WGS84） | 位置公共字段 |  | 保留6位小数点
grid_id | Int64 | 栅格ID | 位置公共字段 | 新增
grid_length | Int32 | 栅格大小 | 位置公共字段 | 新增
grid_lefttop_x | Decimal(32, 6) | 左上角经度 | 位置公共字段 | 新增 | 保留6位小数点
grid_lefttop_y | Decimal(32, 6) | 左上角纬度 | 位置公共字段 | 新增 | 保留6位小数点
grid_rightbottom_x | Decimal(32, 6) | 右下角经度 | 位置公共字段 | 新增 | 保留6位小数点
grid_rightbottom_y | Decimal(32, 6) | 右下角纬度 | 位置公共字段 | 新增 | 保留6位小数点
loctype | Int32 | 定位类型 | 位置公共字段 | 新增
network_loctype | Int32 | 网络定位类型 | 位置公共字段 | 新增
loc_where | Int8 | 国内还是国外 | 位置公共字段 | 新增
accuracy | Float32 | 定位精度 | 位置公共字段 | 新增
altitude | Float32 | 海拔 | 位置公共字段 | 新增
sate_number | Int32 | 卫星数 | 位置公共字段 | 新增
pressure | Float32 | 气压 | 位置公共字段 | 新增 | 保留3位小数点
speed | Float32 | 速度 | 位置公共字段 | 新增 | 保留2位小数点
direction | Float32 | 方向 | 位置公共字段 | 新增 | 保留2位小数点
province | String | 省份 | 位置公共字段 | 新增
city | String | 城市 | 位置公共字段 | 新增
district | String | 区县 | 位置公共字段 | 新增
address | String | 详细地址 | 位置公共字段 | 新增
isIndoor | Int8 | 是否室内 | 位置公共字段 | 新增
addtime | DateTime | 入库时间 | 公共字段

## sphttpbrowser
原字段列表 | 新字段列表 | 字段类型 | 中文说明 | 属性 | 调整说明 | 字段定义
id | id | Int64 | id | 基本公共字段 |  | 自增ID | id | TRUE
deviceId | deviceId | String | 设备识别码 | 基本公共字段 |  |  | deviceId | TRUE
taskType | deviceType | Int8 | 设备类型 | 基本公共字段 | 新增 | 大众版=0，专业版=1，探针=2，IOS大众版=4，pack背包=5（连接时） | deviceType | TRUE
taskId | port | Int8 | 端口 | 基本公共字段 | 新增 | 大众版=0，专业版=0，探针=0，IOS大众版=0，pack背包=?（连接背包时从设备获取） | port | TRUE
testTime | groupId | Int32 | 分组ID | 基本公共字段 | 新增 | 大众版=0，IOS大众版=0，信通院=1，中兴通讯=2 | groupId | TRUE
operatorId | taskName | String | 任务名称 | 基本公共字段 | 新增 | 根据界面写入，未填写=-10000 | taskName | TRUE
mcc | taskType | Int32 | 任务类型 | 基本公共字段 |  | 大众版=0，IOS=0，探针按测试计划,其它按界面配置 | taskType | TRUE
mnc | testPlanId | Int32 | 测试计划ID | 基本公共字段 |  | 大众版=0，IOS=0，探针用户填写实际测试计划ID | testPlanId | TRUE
networkType | testType | Int32 | 测试类型 | 基本公共字段 | 新增 | 未填写=-10000，室内=0，室外=1，调试=2（特殊开关打开才显示，选后数据不上报） | testType | TRUE
mobileNetworkType | scene_type | Int32 | 场景类型 | 基本公共字段 | 更名 | 未填写=-10000，根据界面配置填写整数值，后面从平台端获取配置 | scene_type | TRUE
serverName | scene_name | String | 场景名称 | 基本公共字段 | 新增 | 根据界面写入，未填写=-10000 | scene_name | TRUE
url | scene_mark | String | 场景点位 | 基本公共字段 | 新增 | 根据界面写入，未填写=-10000 | scene_mark | TRUE
serverIp | beginTime | DateTime | 测试开始时间 | 基本公共字段 | 新增 |  | beginTime | TRUE
dnsDelay | endTime | DateTime | 测试结束时间 | 基本公共字段 | 新增 |  | endTime | TRUE
connectDelay | operatorId | Int32 | 运营商ID | 基本公共字段 |  |  | operatorId | TRUE
requestDelay | mcc | Int32 | 国家码 | 基本公共字段 |  |  | mcc | TRUE
firstPkgDelay | mnc | Int32 | 网络码 | 基本公共字段 |  |  | mnc | TRUE
firstScreenDelay | network_Class | Int32 | 网络分类 | 基本公共字段 |  |  | network_Class | TRUE
loadDelay | network_Type | Int32 | 终端网络类型 | 基本公共字段 |  |  | network_Type | TRUE
dlAvgRate | internalIp | String | 内网IP | 基本公共字段 |  |  | internalIp | TRUE
result | externalIp | String | 外网IP | 基本公共字段 |  |  | externalIp | TRUE
eci | app_list | String | 采样时APP列表 | 基本公共字段 | 新增 |  | app_list | TRUE
enodeb | serverName | String | 网站名称 | 私有字段 |  |  | serverName | TRUE
cellid | url | String | 浏览页面地址 | 私有字段 |  | 保留2位小数点 | url | TRUE
tac | serverIp | String | 网站IP地址 | 私有字段 |  |  | serverIp | TRUE
earfcn | dnsDelay | Int32 | DNS解析时延/ms | 私有字段 |  |  | dnsDelay | TRUE
pci | connectDelay | Int32 | 连接时延/ms | 私有字段 |  |  | connectDelay | TRUE
rsrp | requestDelay | Int32 | 请求时延/ms | 私有字段 |  |  | requestDelay | TRUE
sinr | firstPkgDelay | Int32 | 首包时延/ms | 私有字段 |  |  | firstPkgDelay | TRUE
rsrq | firstScreenDelay | Int32 | 首屏时延/ms | 私有字段 |  |  | firstScreenDelay | TRUE
rsLevel | loadDelay | Int32 | 整页加载时延/ms | 私有字段 |  |  | loadDelay | TRUE
internalIp | dlAvgRate | Decimal(32, 6) | 下载平均速率 | 私有字段 |  |  | dlAvgRate | TRUE
externalIp | result | Int32 | 测试结果 | 私有字段 |  |  | result | TRUE
province | Lte_tac | Int64 | LTE网络区域标识 | 网络参数公共字段 | 新增 |  | lte_tac | TRUE
city | lte_eci | Int64 | LTE网络eci | 网络参数公共字段 | 新增 |  | lte_eci | TRUE
district | lte_earfcn | Int64 | LTE网络基站ID | 网络参数公共字段 | 新增 |  | lte_earfcn | TRUE
address | lte_enodBID | Int64 | LTE网络小区标识 | 网络参数公共字段 | 新增 |  | lte_enodBID | TRUE
latitude | lte_cellid | Int32 | LTE网络频点 | 网络参数公共字段 | 新增 |  | lte_cellid | TRUE
longitude | lte_pci | Int32 | LTE网络小区标识 | 网络参数公共字段 | 新增 |  | lte_pci | TRUE
source | lte_rsrp | Int32 | LTE网络信号强度 | 网络参数公共字段 | 新增 |  | lte_rsrp | TRUE
addTime | lte_sinr | Float32 | LTE网络信噪比 | 网络参数公共字段 | 新增 |  | lte_sinr | TRUE
dt | lte_rsrq | Int32 | LTE网络信号质量 | 网络参数公共字段 | 新增 |  | lte_rsrq | TRUE
| lte_nbrlist | String | LTE邻区 | 网络参数公共字段 | 新增 |  | lte_nbrlist | TRUE
| nr_type | Int32 | NR网络类型 | 网络参数公共字段 | 新增 |  | nr_type | TRUE
| nr_tac | Int64 | NR网络区域标识 | 网络参数公共字段 | 新增 |  | nr_tac | TRUE
| nr_eci | Int64 | NR网络eci | 网络参数公共字段 | 新增 |  | nr_eci | TRUE
| nr_earfcn | Int64 | NR网络基站ID | 网络参数公共字段 | 新增 |  | nr_earfcn | TRUE
| nr_enodBID | Int64 | NR网络小区标识 | 网络参数公共字段 | 新增 |  | nr_enodBID | TRUE
| nr_cellid | Int32 | NR网络频点 | 网络参数公共字段 | 新增 |  | nr_cellid | TRUE
| nr_pci | Int32 | NR网络小区标识 | 网络参数公共字段 | 新增 |  | nr_pci | TRUE
| nr_rsrp | Int32 | NR网络信号强度 | 网络参数公共字段 | 新增 |  | nr_rsrp | TRUE
| nr_sinr | Float32 | NR网络信噪比 | 网络参数公共字段 | 新增 | 保留1位小数点 | nr_sinr | TRUE
| nr_rsrq | Int32 | NR网络信号质量 | 网络参数公共字段 | 新增 |  | nr_rsrq | TRUE
| nr_nbrlist | String | NR邻区 | 网络参数公共字段 | 新增 |  | nr_nbrlist | TRUE
| wifi_manufacturer | String | wifi厂商 | 网络参数公共字段 | 新增 |  | wifi_manufacturer | TRUE
| wifi_name | String | wifi名字 | 网络参数公共字段 | 新增 |  | wifi_name | TRUE
| wifi_mac | String | wifiMAC | 网络参数公共字段 | 新增 |  | wifi_mac | TRUE
| wifi_freq | Int32 | wifi频率 | 网络参数公共字段 | 新增 |  | wifi_freq | TRUE
| wifi_strenth | Int32 | wifi信号强度 | 网络参数公共字段 | 新增 |  | wifi_strenth | TRUE
| wifi_operatorId | Int32 | 宽带运营商 | 网络参数公共字段 | 新增 |  | wifi_operatorId | TRUE
| latitude | Decimal(32, 6) | 纬度latitude（WGS84） | 位置公共字段 |  | 保留6位小数点 | latitude | TRUE
| longitude | Decimal(32, 6) | 经度longitude（WGS84） | 位置公共字段 |  | 保留6位小数点 | longitude | TRUE
| grid_id | Int64 | 栅格ID | 位置公共字段 | 新增 |  | grid_id | TRUE
| grid_length | Int32 | 栅格大小 | 位置公共字段 | 新增 |  | grid_length | TRUE
| grid_lefttop_x | Decimal(32, 6) | 左上角经度 | 位置公共字段 | 新增 | 保留6位小数点 | grid_lefttop_x | TRUE
| grid_lefttop_y | Decimal(32, 6) | 左上角纬度 | 位置公共字段 | 新增 | 保留6位小数点 | grid_lefttop_y | TRUE
| grid_rightbottom_x | Decimal(32, 6) | 右下角经度 | 位置公共字段 | 新增 | 保留6位小数点 | grid_rightbottom_x | TRUE
| grid_rightbottom_y | Decimal(32, 6) | 右下角纬度 | 位置公共字段 | 新增 | 保留6位小数点 | grid_rightbottom_y | TRUE
| loctype | Int32 | 定位类型 | 位置公共字段 | 新增 |  | loctype | TRUE
| network_loctype | Int32 | 网络定位类型 | 位置公共字段 | 新增 |  | network_loctype | TRUE
| loc_where | Int8 | 国内还是国外 | 位置公共字段 | 新增 |  | loc_where | TRUE
| accuracy | Float32 | 定位精度 | 位置公共字段 | 新增 |  | accuracy | TRUE
| altitude | Float32 | 海拔 | 位置公共字段 | 新增 |  | altitude | TRUE
| sate_number | Int32 | 卫星数 | 位置公共字段 | 新增 |  | sate_number | TRUE
| pressure | Float32 | 气压 | 位置公共字段 | 新增 | 保留3位小数点 | pressure | TRUE
| speed | Float32 | 速度 | 位置公共字段 | 新增 | 保留2位小数点 | speed | TRUE
| direction | Float32 | 方向 | 位置公共字段 | 新增 | 保留2位小数点 | direction | TRUE
| province | String | 省份 | 位置公共字段 |  |  | province | TRUE
| city | String | 城市 | 位置公共字段 |  |  | city | TRUE
| district | String | 区县 | 位置公共字段 |  |  | district | TRUE
| address | String | 详细地址 | 位置公共字段 |  |  | address | TRUE
| isIndoor | Int8 | 是否室内 | 位置公共字段 | 新增 |  | isIndoor | TRUE
| addtime | DateTime | 入库时间 | 公共字段 |  |  | addtime | TRUE
[7 empty] | dt | FALSE

## spping
新字段列表 | 字段类型 | 中文说明 | 属性 | 调整说明 | 字段定义
id | Int64 | id | 基本公共字段 |  | 自增ID
deviceId | String | 设备识别码 | 基本公共字段
deviceType | Int8 | 设备类型 | 基本公共字段 | 新增 | 大众版=0，专业版=1，探针=2，IOS大众版=4，pack背包=5（连接时）
port | Int8 | 端口 | 基本公共字段 | 新增 | 大众版=0，专业版=0，探针=0，IOS大众版=0，pack背包=?（连接背包时从设备获取）
groupId | Int32 | 分组ID | 基本公共字段 | 新增 | 大众版=0，IOS大众版=0，信通院=1，中兴通讯=2
taskName | String | 任务名称 | 基本公共字段 | 新增 | 根据界面写入，未填写=-10000
taskType | Int32 | 任务类型 | 基本公共字段 |  | 大众版=0，IOS=0，探针按测试计划,其它按界面配置
testPlanId | Int32 | 测试计划ID | 基本公共字段 |  | 大众版=0，IOS=0，探针用户填写实际测试计划ID
testType | Int32 | 测试类型 | 基本公共字段 | 新增 | 未填写=-10000，室内=0，室外=1，调试=2（特殊开关打开才显示，选后数据不上报）
scene_type | Int32 | 场景类型 | 基本公共字段 | 更名 | 未填写=-10000，根据界面配置填写整数值，后面从平台端获取配置
scene_name | String | 场景名称 | 基本公共字段 | 新增 | 根据界面写入，未填写=-10000
scene_mark | String | 场景点位 | 基本公共字段 | 新增 | 根据界面写入，未填写=-10000
beginTime | DateTime | 测试开始时间 | 基本公共字段 | 新增
endTime | DateTime | 测试结束时间 | 基本公共字段 | 新增
operatorId | Int32 | 运营商ID | 基本公共字段
mcc | Int32 | 国家码 | 基本公共字段
mnc | Int32 | 网络码 | 基本公共字段
network_Class | Int32 | 网络分类 | 基本公共字段
network_Type | Int32 | 终端网络类型 | 基本公共字段
internalIp | String | 内网IP | 基本公共字段
externalIp | String | 外网IP | 基本公共字段
app_list | String | 采样时APP列表 | 基本公共字段 | 新增
serverName | String | 站点名称 | 私有字段
serverIp | String | 站点IP地址 | 私有字段
url | String | 网址 | 私有字段
pingType | Int8 | 类型 | 私有字段 |  | http 0 ftp 1，无效值-10000
packetCount | Int32 | 包个数 | 私有字段
packetSize | Int32 | 包大小 | 私有字段
minDelay | Int32 | 最小延 | 私有字段
maxDelay | Int32 | 最大时延 | 私有字段
avgDelay | Int32 | 平均时延 | 私有字段
jitter | Int32 | 抖动 | 私有字段
result | Int32 | 测试结果 | 私有字段
Lte_tac | Int64 | LTE网络区域标识 | 网络参数公共字段 | 新增
lte_eci | Int64 | LTE网络eci | 网络参数公共字段 | 新增
lte_earfcn | Int64 | LTE网络基站ID | 网络参数公共字段 | 新增
lte_enodBID | Int64 | LTE网络小区标识 | 网络参数公共字段 | 新增
lte_cellid | Int32 | LTE网络频点 | 网络参数公共字段 | 新增
lte_pci | Int32 | LTE网络小区标识 | 网络参数公共字段 | 新增
lte_rsrp | Int32 | LTE网络信号强度 | 网络参数公共字段 | 新增
lte_sinr | Float32 | LTE网络信噪比 | 网络参数公共字段 | 新增
lte_rsrq | Int32 | LTE网络信号质量 | 网络参数公共字段 | 新增
lte_nbrlist | String | LTE邻区 | 网络参数公共字段 | 新增
nr_type | Int32 | NR网络类型 | 网络参数公共字段 | 新增
nr_tac | Int64 | NR网络区域标识 | 网络参数公共字段 | 新增
nr_eci | Int64 | NR网络eci | 网络参数公共字段 | 新增
nr_earfcn | Int64 | NR网络基站ID | 网络参数公共字段 | 新增
nr_enodBID | Int64 | NR网络小区标识 | 网络参数公共字段 | 新增
nr_cellid | Int32 | NR网络频点 | 网络参数公共字段 | 新增
nr_pci | Int32 | NR网络小区标识 | 网络参数公共字段 | 新增
nr_rsrp | Int32 | NR网络信号强度 | 网络参数公共字段 | 新增
nr_sinr | Float32 | NR网络信噪比 | 网络参数公共字段 | 新增 | 保留1位小数点
nr_rsrq | Int32 | NR网络信号质量 | 网络参数公共字段 | 新增
nr_nbrlist | String | NR邻区 | 网络参数公共字段 | 新增
wifi_manufacturer | String | wifi厂商 | 网络参数公共字段 | 新增
wifi_name | String | wifi名字 | 网络参数公共字段 | 新增
wifi_mac | String | wifiMAC | 网络参数公共字段 | 新增
wifi_freq | Int32 | wifi频率 | 网络参数公共字段 | 新增
wifi_strenth | Int32 | wifi信号强度 | 网络参数公共字段 | 新增
wifi_operatorId | Int32 | 宽带运营商 | 网络参数公共字段 | 新增
latitude | Decimal(32, 6) | 纬度latitude（WGS84） | 位置公共字段 |  | 保留6位小数点
longitude | Decimal(32, 6) | 经度longitude（WGS84） | 位置公共字段 |  | 保留6位小数点
grid_id | Int64 | 栅格ID | 位置公共字段 | 新增
grid_length | Int32 | 栅格大小 | 位置公共字段 | 新增
grid_lefttop_x | Decimal(32, 6) | 左上角经度 | 位置公共字段 | 新增 | 保留6位小数点
grid_lefttop_y | Decimal(32, 6) | 左上角纬度 | 位置公共字段 | 新增 | 保留6位小数点
grid_rightbottom_x | Decimal(32, 6) | 右下角经度 | 位置公共字段 | 新增 | 保留6位小数点
grid_rightbottom_y | Decimal(32, 6) | 右下角纬度 | 位置公共字段 | 新增 | 保留6位小数点
loctype | Int32 | 定位类型 | 位置公共字段 | 新增
network_loctype | Int32 | 网络定位类型 | 位置公共字段 | 新增
loc_where | Int8 | 国内还是国外 | 位置公共字段 | 新增
accuracy | Float32 | 定位精度 | 位置公共字段 | 新增
altitude | Float32 | 海拔 | 位置公共字段 | 新增
sate_number | Int32 | 卫星数 | 位置公共字段 | 新增
pressure | Float32 | 气压 | 位置公共字段 | 新增 | 保留3位小数点
speed | Float32 | 速度 | 位置公共字段 | 新增 | 保留2位小数点
direction | Float32 | 方向 | 位置公共字段 | 新增 | 保留2位小数点
province | String | 省份 | 位置公共字段
city | String | 城市 | 位置公共字段
district | String | 区县 | 位置公共字段
address | String | 详细地址 | 位置公共字段
isIndoor | Int8 | 是否室内 | 位置公共字段 | 新增
addtime | DateTime | 入库时间 | 公共字段

## spspeedtest
新字段列表 | 字段类型 | 中文说明 | 属性 | 调整说明 | 字段定义
id | Int64 | id | 基本公共字段 |  | 自增ID | id | TRUE
deviceId | String | 设备识别码 | 基本公共字段 |  |  | deviceId | TRUE
deviceType | Int8 | 设备类型 | 基本公共字段 | 新增 | 大众版=0，专业版=1，探针=2，IOS大众版=4，pack背包=5（连接时） | deviceType | TRUE
port | Int8 | 端口 | 基本公共字段 | 新增 | 大众版=0，专业版=0，探针=0，IOS大众版=0，pack背包=?（连接背包时从设备获取） | port | TRUE
groupId | Int32 | 分组ID | 基本公共字段 | 新增 | 大众版=0，IOS大众版=0，信通院=1，中兴通讯=2 | groupId | TRUE
taskName | String | 任务名称 | 基本公共字段 | 新增 | 根据界面写入，未填写=-10000 | taskName | TRUE
taskType | Int32 | 任务类型 | 基本公共字段 |  | 大众版=0，IOS=0，探针按测试计划,其它按界面配置 | taskType | TRUE
testPlanId | Int32 | 测试计划ID | 基本公共字段 |  | 大众版=0，IOS=0，探针用户填写实际测试计划ID | testPlanId | TRUE
testType | Int32 | 测试类型 | 基本公共字段 | 新增 | 未填写=-10000，室内=0，室外=1，调试=2（特殊开关打开才显示，选后数据不上报） | testType | TRUE
scene_type | Int32 | 场景类型 | 基本公共字段 | 更名 | 未填写=-10000，根据界面配置填写整数值，后面从平台端获取配置 | scene_type | TRUE
scene_name | String | 场景名称 | 基本公共字段 | 新增 | 根据界面写入，未填写=-10000 | scene_name | TRUE
scene_mark | String | 场景点位 | 基本公共字段 | 新增 | 根据界面写入，未填写=-10000 | scene_mark | TRUE
beginTime | DateTime | 测试开始时间 | 基本公共字段 | 新增 |  | beginTime | TRUE
endTime | DateTime | 测试结束时间 | 基本公共字段 | 新增 |  | endTime | TRUE
operatorId | Int32 | 运营商ID | 基本公共字段 |  |  | operatorId | TRUE
mcc | Int32 | 国家码 | 基本公共字段 |  |  | mcc | TRUE
mnc | Int32 | 网络码 | 基本公共字段 |  |  | mnc | TRUE
network_Class | Int32 | 网络分类 | 基本公共字段 |  |  | network_Class | TRUE
network_Type | Int32 | 终端网络类型 | 基本公共字段 |  |  | network_Type | TRUE
internalIp | String | 内网IP | 基本公共字段 |  | 保留2位小数点 | internalIp | TRUE
externalIp | String | 外网IP | 基本公共字段 |  | 保留2位小数点 | externalIp | TRUE
app_list | String | 采样时APP列表 | 基本公共字段 | 新增 |  | app_list | TRUE
protocolType | Int32 | 协议 | 私有字段 |  |  | protocolType | TRUE
threads | Int32 | 线程数 | 私有字段 |  | 保留2位小数点 | threads | TRUE
serverName | String | 站点名称 | 私有字段 |  | 保留2位小数点 | serverName | TRUE
serverIp | String | 服务器IP | 私有字段 |  |  | serverIp | TRUE
url | String | 连接地址 | 私有字段 |  |  | url | TRUE
dlAvgSpeed | Decimal(32, 6) | 平均速率/kbps | 私有字段 |  |  | dlAvgSpeed | TRUE
dlMaxSpeed | Decimal(32, 6) | 峰值速率/kbps | 私有字段 |  |  | dlMaxSpeed | TRUE
dlDuration | Int32 | 下载时长 | 私有字段 |  |  | dlDuration | TRUE
dlTotalBytes | Int64 | 下载大小字节 | 私有字段 |  |  | dlTotalBytes | TRUE
ulAvgSpeed | Decimal(32, 6) | 平均速率/kbps | 私有字段 |  |  | ulAvgSpeed | TRUE
ulMaxSpeed | Decimal(32, 6) | 峰值速率/kbps | 私有字段 |  |  | ulMaxSpeed | TRUE
ulDuration | Int32 | 上传时长 | 私有字段 |  |  | ulDuration | TRUE
ulTotalBytes | Int64 | 上传大小字节 | 私有字段 |  |  | ulTotalBytes | TRUE
pingDelay | Int32 | ping时延迟ms | 私有字段 |  |  | pingDelay | TRUE
score | Int32 | 测速评分 | 私有字段 |  |  | score | TRUE
result | Int32 | 测试结果 | 私有字段 |  |  | result | TRUE
Lte_tac | Int64 | LTE网络区域标识 | 网络参数公共字段 | 新增 |  | lte_tac | TRUE
lte_eci | Int64 | LTE网络eci | 网络参数公共字段 | 新增 |  | lte_eci | TRUE
lte_earfcn | Int64 | LTE网络基站ID | 网络参数公共字段 | 新增 |  | lte_earfcn | TRUE
lte_enodBID | Int64 | LTE网络小区标识 | 网络参数公共字段 | 新增 |  | lte_enodBID | TRUE
lte_cellid | Int32 | LTE网络频点 | 网络参数公共字段 | 新增 |  | lte_cellid | TRUE
lte_pci | Int32 | LTE网络小区标识 | 网络参数公共字段 | 新增 |  | lte_pci | TRUE
lte_rsrp | Int32 | LTE网络信号强度 | 网络参数公共字段 | 新增 |  | lte_rsrp | TRUE
lte_sinr | Float32 | LTE网络信噪比 | 网络参数公共字段 | 新增 |  | lte_sinr | TRUE
lte_rsrq | Int32 | LTE网络信号质量 | 网络参数公共字段 | 新增 |  | lte_rsrq | TRUE
lte_nbrlist | String | LTE邻区 | 网络参数公共字段 | 新增 |  | lte_nbrlist | TRUE
nr_type | Int32 | NR网络类型 | 网络参数公共字段 | 新增 |  | nr_type | TRUE
nr_tac | Int64 | NR网络区域标识 | 网络参数公共字段 | 新增 |  | nr_tac | TRUE
nr_eci | Int64 | NR网络eci | 网络参数公共字段 | 新增 |  | nr_eci | TRUE
nr_earfcn | Int64 | NR网络基站ID | 网络参数公共字段 | 新增 |  | nr_earfcn | TRUE
nr_enodBID | Int64 | NR网络小区标识 | 网络参数公共字段 | 新增 |  | nr_enodBID | TRUE
nr_cellid | Int32 | NR网络频点 | 网络参数公共字段 | 新增 |  | nr_cellid | TRUE
nr_pci | Int32 | NR网络小区标识 | 网络参数公共字段 | 新增 |  | nr_pci | TRUE
nr_rsrp | Int32 | NR网络信号强度 | 网络参数公共字段 | 新增 |  | nr_rsrp | TRUE
nr_sinr | Float32 | NR网络信噪比 | 网络参数公共字段 | 新增 | 保留1位小数点 | nr_sinr | TRUE
nr_rsrq | Int32 | NR网络信号质量 | 网络参数公共字段 | 新增 |  | nr_rsrq | TRUE
nr_nbrlist | String | NR邻区 | 网络参数公共字段 | 新增 |  | nr_nbrlist | TRUE
wifi_manufacturer | String | wifi厂商 | 网络参数公共字段 | 新增 |  | wifi_manufacturer | TRUE
wifi_name | String | wifi名字 | 网络参数公共字段 | 新增 |  | wifi_name | TRUE
wifi_mac | String | wifiMAC | 网络参数公共字段 | 新增 |  | wifi_mac | TRUE
wifi_freq | Int32 | wifi频率 | 网络参数公共字段 | 新增 |  | wifi_freq | TRUE
wifi_strenth | Int32 | wifi信号强度 | 网络参数公共字段 | 新增 |  | wifi_strenth | TRUE
wifi_operatorId | Int32 | 宽带运营商 | 网络参数公共字段 | 新增 |  | wifi_operatorId | TRUE
latitude | Decimal(32, 6) | 纬度latitude（WGS84） | 位置公共字段 |  | 保留6位小数点 | latitude | TRUE
longitude | Decimal(32, 6) | 经度longitude（WGS84） | 位置公共字段 |  | 保留6位小数点 | longitude | TRUE
grid_id | Int64 | 栅格ID | 位置公共字段 | 新增 |  | grid_id | TRUE
grid_length | Int32 | 栅格大小 | 位置公共字段 | 新增 |  | grid_length | TRUE
grid_lefttop_x | Decimal(32, 6) | 左上角经度 | 位置公共字段 | 新增 | 保留6位小数点 | grid_lefttop_x | TRUE
grid_lefttop_y | Decimal(32, 6) | 左上角纬度 | 位置公共字段 | 新增 | 保留6位小数点 | grid_lefttop_y | TRUE
grid_rightbottom_x | Decimal(32, 6) | 右下角经度 | 位置公共字段 | 新增 | 保留6位小数点 | grid_rightbottom_x | TRUE
grid_rightbottom_y | Decimal(32, 6) | 右下角纬度 | 位置公共字段 | 新增 | 保留6位小数点 | grid_rightbottom_y | TRUE
loctype | Int32 | 定位类型 | 位置公共字段 | 新增 |  | loctype | TRUE
network_loctype | Int32 | 网络定位类型 | 位置公共字段 | 新增 |  | network_loctype | TRUE
loc_where | Int8 | 国内还是国外 | 位置公共字段 | 新增 |  | loc_where | TRUE
accuracy | Float32 | 定位精度 | 位置公共字段 | 新增 |  | accuracy | TRUE
altitude | Float32 | 海拔 | 位置公共字段 | 新增 |  | altitude | TRUE
sate_number | Int32 | 卫星数 | 位置公共字段 | 新增 |  | sate_number | TRUE
pressure | Float32 | 气压 | 位置公共字段 | 新增 | 保留3位小数点 | pressure | TRUE
speed | Float32 | 速度 | 位置公共字段 | 新增 | 保留2位小数点 | speed | TRUE
direction | Float32 | 方向 | 位置公共字段 | 新增 | 保留2位小数点 | direction | TRUE
province | String | 省份 | 位置公共字段 |  |  | province | TRUE
city | String | 城市 | 位置公共字段 |  |  | city | TRUE
district | String | 区县 | 位置公共字段 |  |  | district | TRUE
address | String | 详细地址 | 位置公共字段 |  |  | address | TRUE
isIndoor | Int8 | 是否室内 | 位置公共字段 | 新增 |  | isIndoor | TRUE
addtime | DateTime | 入库时间 | 公共字段 |  |  | addtime | TRUE
[6 empty] | dt | FALSE

## spvideo
原字段列表 | 新字段列表 | 字段类型 | 中文说明 | 属性 | 调整说明 | 字段定义
id | id | Int64 | id | 基本公共字段 |  | 自增ID | id | TRUE
deviceId | deviceId | String | 设备识别码 | 基本公共字段 |  |  | deviceId | TRUE
taskType | deviceType | Int8 | 设备类型 | 基本公共字段 | 新增 | 大众版=0，专业版=1，探针=2，IOS大众版=4，pack背包=5（连接时） | deviceType | TRUE
taskId | port | Int8 | 端口 | 基本公共字段 | 新增 | 大众版=0，专业版=0，探针=0，IOS大众版=0，pack背包=?（连接背包时从设备获取） | port | TRUE
testTime | groupId | Int32 | 分组ID | 基本公共字段 | 新增 | 大众版=0，IOS大众版=0，信通院=1，中兴通讯=2 | groupId | TRUE
operatorId | taskName | String | 任务名称 | 基本公共字段 | 新增 | 根据界面写入，未填写=-10000 | taskName | TRUE
mcc | taskType | Int32 | 任务类型 | 基本公共字段 |  | 大众版=0，IOS=0，探针按测试计划,其它按界面配置 | taskType | TRUE
mnc | testPlanId | Int32 | 测试计划ID | 基本公共字段 |  | 大众版=0，IOS=0，探针用户填写实际测试计划ID | testPlanId | TRUE
networkType | testType | Int32 | 测试类型 | 基本公共字段 | 新增 | 未填写=-10000，室内=0，室外=1，调试=2（特殊开关打开才显示，选后数据不上报） | testType | TRUE
mobileNetworkType | scene_type | Int32 | 场景类型 | 基本公共字段 | 更名 | 未填写=-10000，根据界面配置填写整数值，后面从平台端获取配置 | scene_type | TRUE
serverName | scene_name | String | 场景名称 | 基本公共字段 | 新增 | 根据界面写入，未填写=-10000 | scene_name | TRUE
serverIp | scene_mark | String | 场景点位 | 基本公共字段 | 新增 | 根据界面写入，未填写=-10000 | scene_mark | TRUE
url | beginTime | DateTime | 测试开始时间 | 基本公共字段 | 新增 |  | beginTime | TRUE
rbufferCount | endTime | DateTime | 测试结束时间 | 基本公共字段 | 新增 |  | endTime | TRUE
rbufferTime | operatorId | Int32 | 运营商ID | 基本公共字段 |  |  | operatorId | TRUE
maxRbufferTime | mcc | Int32 | 国家码 | 基本公共字段 |  |  | mcc | TRUE
avgBitrate | mnc | Int32 | 网络码 | 基本公共字段 |  |  | mnc | TRUE
maxBitrate | network_Class | Int32 | 网络分类 | 基本公共字段 |  |  | network_Class | TRUE
initialbuffertime | network_Type | Int32 | 终端网络类型 | 基本公共字段 |  |  | network_Type | TRUE
videoPlayduration | internalIp | String | 内网IP | 基本公共字段 |  |  | internalIp | TRUE
videoBitrate | externalIp | String | 外网IP | 基本公共字段 |  |  | externalIp | TRUE
video_Resolution | app_list | String | 采样时APP列表 | 基本公共字段 | 新增 |  | app_list | TRUE
videoCodec | serverName | String | 站点名称 | 私有字段 |  |  | serverName | TRUE
vmosScore | serverIp | String | 站点IP地址 | 私有字段 |  |  | serverIp | TRUE
result | url | String | 视频地址 | 私有字段 |  |  | url | TRUE
eci | rbufferCount | Int32 | 卡顿次数 | 私有字段 |  |  | rbufferCount | TRUE
enodeb | rbufferTime | Int32 | 卡顿时长 | 私有字段 |  |  | rbufferTime | TRUE
cellid | maxRbufferTime | Int32 | 最大卡顿时长 | 私有字段 |  |  | maxRbufferTime | TRUE
tac | avgBitrate | Decimal(32, 6) | 平均速率 | 私有字段 |  |  | avgBitrate | TRUE
earfcn | maxBitrate | Decimal(32, 6) | 最大播放速率 | 私有字段 |  |  | maxBitrate | TRUE
pci | initialbuffertime | Int32 | 初始缓冲时延 | 私有字段 |  |  | initialbuffertime | TRUE
rsrp | videoPlayduration | Int32 | 视频片源纯播放时长 | 私有字段 |  |  | videoPlayduration | TRUE
sinr | videoBitrate | Decimal(32, 6) | 视频码率 | 私有字段 |  | 3.35 | videoBitrate | TRUE
rsrq | video_Resolution | Int32 | 视频分辨率 | 私有字段 |  |  | video_Resolution | TRUE
rsLevel | videoCodec | Int32 | 视频编码算法 | 私有字段 |  |  | videoCodec | TRUE
internalIp | vmos | Float32 | 视频vmos | 私有字段 |  |  | vmos | TRUE
externalIp | result | Int32 | 测试结果 | 私有字段 |  |  | result | TRUE
province | Lte_tac | Int64 | LTE网络区域标识 | 网络参数公共字段 | 新增 |  | lte_tac | TRUE
city | lte_eci | Int64 | LTE网络eci | 网络参数公共字段 | 新增 |  | lte_eci | TRUE
district | lte_earfcn | Int64 | LTE网络基站ID | 网络参数公共字段 | 新增 |  | lte_earfcn | TRUE
address | lte_enodBID | Int64 | LTE网络小区标识 | 网络参数公共字段 | 新增 |  | lte_enodBID | TRUE
latitude | lte_cellid | Int32 | LTE网络频点 | 网络参数公共字段 | 新增 |  | lte_cellid | TRUE
longitude | lte_pci | Int32 | LTE网络小区标识 | 网络参数公共字段 | 新增 |  | lte_pci | TRUE
source | lte_rsrp | Int32 | LTE网络信号强度 | 网络参数公共字段 | 新增 |  | lte_rsrp | TRUE
addTime | lte_sinr | Float32 | LTE网络信噪比 | 网络参数公共字段 | 新增 |  | lte_sinr | TRUE
dt | lte_rsrq | Int32 | LTE网络信号质量 | 网络参数公共字段 | 新增 |  | lte_rsrq | TRUE
| lte_nbrlist | String | LTE邻区 | 网络参数公共字段 | 新增 |  | lte_nbrlist | TRUE
| nr_type | Int32 | NR网络类型 | 网络参数公共字段 | 新增 |  | nr_type | TRUE
| nr_tac | Int64 | NR网络区域标识 | 网络参数公共字段 | 新增 |  | nr_tac | TRUE
| nr_eci | Int64 | NR网络eci | 网络参数公共字段 | 新增 |  | nr_eci | TRUE
| nr_earfcn | Int64 | NR网络基站ID | 网络参数公共字段 | 新增 |  | nr_earfcn | TRUE
| nr_enodBID | Int64 | NR网络小区标识 | 网络参数公共字段 | 新增 |  | nr_enodBID | TRUE
| nr_cellid | Int32 | NR网络频点 | 网络参数公共字段 | 新增 |  | nr_cellid | TRUE
| nr_pci | Int32 | NR网络小区标识 | 网络参数公共字段 | 新增 |  | nr_pci | TRUE
| nr_rsrp | Int32 | NR网络信号强度 | 网络参数公共字段 | 新增 |  | nr_rsrp | TRUE
| nr_sinr | Float32 | NR网络信噪比 | 网络参数公共字段 | 新增 | 保留1位小数点 | nr_sinr | TRUE
| nr_rsrq | Int32 | NR网络信号质量 | 网络参数公共字段 | 新增 |  | nr_rsrq | TRUE
| nr_nbrlist | String | NR邻区 | 网络参数公共字段 | 新增 |  | nr_nbrlist | TRUE
| wifi_manufacturer | String | wifi厂商 | 网络参数公共字段 | 新增 |  | wifi_manufacturer | TRUE
| wifi_name | String | wifi名字 | 网络参数公共字段 | 新增 |  | wifi_name | TRUE
| wifi_mac | String | wifiMAC | 网络参数公共字段 | 新增 |  | wifi_mac | TRUE
| wifi_freq | Int32 | wifi频率 | 网络参数公共字段 | 新增 |  | wifi_freq | TRUE
| wifi_strenth | Int32 | wifi信号强度 | 网络参数公共字段 | 新增 |  | wifi_strenth | TRUE
| wifi_operatorId | Int32 | 宽带运营商 | 网络参数公共字段 | 新增 |  | wifi_operatorId | TRUE
| latitude | Decimal(32, 6) | 纬度latitude（WGS84） | 位置公共字段 |  | 保留6位小数点 | latitude | TRUE
| longitude | Decimal(32, 6) | 经度longitude（WGS84） | 位置公共字段 |  | 保留6位小数点 | longitude | TRUE
| grid_id | Int64 | 栅格ID | 位置公共字段 | 新增 |  | grid_id | TRUE
| grid_length | Int32 | 栅格大小 | 位置公共字段 | 新增 |  | grid_length | TRUE
| grid_lefttop_x | Decimal(32, 6) | 左上角经度 | 位置公共字段 | 新增 | 保留6位小数点 | grid_lefttop_x | TRUE
| grid_lefttop_y | Decimal(32, 6) | 左上角纬度 | 位置公共字段 | 新增 | 保留6位小数点 | grid_lefttop_y | TRUE
| grid_rightbottom_x | Decimal(32, 6) | 右下角经度 | 位置公共字段 | 新增 | 保留6位小数点 | grid_rightbottom_x | TRUE
| grid_rightbottom_y | Decimal(32, 6) | 右下角纬度 | 位置公共字段 | 新增 | 保留6位小数点 | grid_rightbottom_y | TRUE
| loctype | Int32 | 定位类型 | 位置公共字段 | 新增 |  | loctype | TRUE
| network_loctype | Int32 | 网络定位类型 | 位置公共字段 | 新增 |  | network_loctype | TRUE
| loc_where | Int8 | 国内还是国外 | 位置公共字段 | 新增 |  | loc_where | TRUE
| accuracy | Float32 | 定位精度 | 位置公共字段 | 新增 |  | accuracy | TRUE
| altitude | Float32 | 海拔 | 位置公共字段 | 新增 |  | altitude | TRUE
| sate_number | Int32 | 卫星数 | 位置公共字段 | 新增 |  | sate_number | TRUE
| pressure | Float32 | 气压 | 位置公共字段 | 新增 | 保留3位小数点 | pressure | TRUE
| speed | Float32 | 速度 | 位置公共字段 | 新增 | 保留2位小数点 | speed | TRUE
| direction | Float32 | 方向 | 位置公共字段 | 新增 | 保留2位小数点 | direction | TRUE
| province | String | 省份 | 位置公共字段 |  |  | province | TRUE
| city | String | 城市 | 位置公共字段 |  |  | city | TRUE
| district | String | 区县 | 位置公共字段 |  |  | district | TRUE
| address | String | 详细地址 | 位置公共字段 |  |  | address | TRUE
| isIndoor | Int8 | 是否室内 | 位置公共字段 | 新增 |  | isIndoor | TRUE
| addtime | DateTime | 入库时间 | 公共字段 |  |  | addtime | TRUE
[7 empty] | dt | FALSE

## spvoice
新字段列表 | 字段类型 | 中文说明 | 属性 | 调整说明 | 字段定义
id | Int64 | id | 基本公共字段 |  | 自增ID | id | TRUE
deviceId | String | 设备识别码 | 基本公共字段 |  |  | deviceId | TRUE
deviceType | Int8 | 设备类型 | 基本公共字段 | 新增 | 大众版=0，专业版=1，探针=2，IOS大众版=4，pack背包=5（连接时） | deviceType | TRUE
port | Int8 | 端口 | 基本公共字段 | 新增 | 大众版=0，专业版=0，探针=0，IOS大众版=0，pack背包=?（连接背包时从设备获取） | port | TRUE
groupId | Int32 | 分组ID | 基本公共字段 | 新增 | 大众版=0，IOS大众版=0，信通院=1，中兴通讯=2 | groupId | TRUE
taskName | String | 任务名称 | 基本公共字段 | 新增 | 根据界面写入，未填写=-10000 | taskName | TRUE
taskType | Int32 | 任务类型 | 基本公共字段 |  | 大众版=0，IOS=0，探针按测试计划,其它按界面配置 | taskType | TRUE
testPlanId | Int32 | 测试计划ID | 基本公共字段 |  | 大众版=0，IOS=0，探针用户填写实际测试计划ID | testPlanId | TRUE
testType | Int32 | 测试类型 | 基本公共字段 | 新增 | 未填写=-10000，室内=0，室外=1，调试=2（特殊开关打开才显示，选后数据不上报） | testType | TRUE
scene_type | Int32 | 场景类型 | 基本公共字段 | 更名 | 未填写=-10000，根据界面配置填写整数值，后面从平台端获取配置 | scene_type | TRUE
scene_name | String | 场景名称 | 基本公共字段 | 新增 | 根据界面写入，未填写=-10000 | scene_name | TRUE
scene_mark | String | 场景点位 | 基本公共字段 | 新增 | 根据界面写入，未填写=-10000 | scene_mark | TRUE
beginTime | DateTime | 测试开始时间 | 基本公共字段 | 新增 |  | beginTime | TRUE
endTime | DateTime | 测试结束时间 | 基本公共字段 | 新增 |  | endTime | TRUE
operatorId | Int32 | 运营商ID | 基本公共字段 |  |  | operatorId | TRUE
mcc | Int32 | 国家码 | 基本公共字段 |  |  | mcc | TRUE
mnc | Int32 | 网络码 | 基本公共字段 |  |  | mnc | TRUE
network_Class | Int32 | 网络分类 | 基本公共字段 |  |  | network_Class | TRUE
network_Type | Int32 | 终端网络类型 | 基本公共字段 |  |  | network_Type | TRUE
internalIp | String | 内网IP | 基本公共字段 |  |  | internalIp | TRUE
externalIp | String | 外网IP | 基本公共字段 |  |  | externalIp | TRUE
app_list | String | 采样时APP列表 | 基本公共字段 | 新增 |  | app_list | TRUE
number | String | 电话号码 | 私有字段 |  |  | serverName | FALSE
call_type | Int8 | 呼叫类型 | 私有字段 |  | 主机 0 被叫1
voice_type | Int8 | 语音类型 | 私有字段 |  | 未知-10000,0普通 1 高清 2 CSFB
dial_time | DateTime | 拨号时间 | 私有字段 |  |  | serverIp | FALSE
request_time | DateTime | request时间 | 私有字段 |  | 保留，暂不用
alerting_time | DateTime | 振铃时间 | 私有字段 |  |  | url | FALSE
connect_complete_time | DateTime | 连接时间 | 私有字段
csfb_request_time | DateTime | 回落请求时间 | 私有字段 |  | 保留，暂不用
csfb_complete_time | DateTime | 回落完成时间 | 私有字段 |  | 保留，暂不用
Disconnect_time | DateTime | 断开连接时间 | 私有字段 |  | 保留，暂不用
hangup_time | DateTime | 挂机时间 | 私有字段 |  |  | count | FALSE
con_delay | Int32 | 接通时延 ms | 私有字段 |  |  | packetSize | #REF!
duration | Int32 | 通话时长 ms | 私有字段 |  |  | minDelay | FALSE
result | Int8 | 业务结果 | 私有字段 |  | 成功 0 未接通 1 掉话 2 | result | TRUE
Lte_tac | Int64 | LTE网络区域标识 | 网络参数公共字段 | 新增 |  | lte_tac | TRUE
lte_eci | Int64 | LTE网络eci | 网络参数公共字段 | 新增 |  | lte_eci | TRUE
lte_earfcn | Int64 | LTE网络基站ID | 网络参数公共字段 | 新增 |  | lte_earfcn | TRUE
lte_enodBID | Int64 | LTE网络小区标识 | 网络参数公共字段 | 新增 |  | lte_enodBID | TRUE
lte_cellid | Int32 | LTE网络频点 | 网络参数公共字段 | 新增 |  | lte_cellid | TRUE
lte_pci | Int32 | LTE网络小区标识 | 网络参数公共字段 | 新增 |  | lte_pci | TRUE
lte_rsrp | Int32 | LTE网络信号强度 | 网络参数公共字段 | 新增 |  | lte_rsrp | TRUE
lte_sinr | Float32 | LTE网络信噪比 | 网络参数公共字段 | 新增 |  | lte_sinr | TRUE
lte_rsrq | Int32 | LTE网络信号质量 | 网络参数公共字段 | 新增 |  | lte_rsrq | TRUE
lte_nbrlist | String | LTE邻区 | 网络参数公共字段 | 新增 |  | lte_nbrlist | TRUE
nr_type | Int32 | NR网络类型 | 网络参数公共字段 | 新增 |  | nr_type | TRUE
nr_tac | Int64 | NR网络区域标识 | 网络参数公共字段 | 新增 |  | nr_tac | TRUE
nr_eci | Int64 | NR网络eci | 网络参数公共字段 | 新增 |  | nr_eci | TRUE
nr_earfcn | Int64 | NR网络基站ID | 网络参数公共字段 | 新增 |  | nr_earfcn | TRUE
nr_enodBID | Int64 | NR网络小区标识 | 网络参数公共字段 | 新增 |  | nr_enodBID | TRUE
nr_cellid | Int32 | NR网络频点 | 网络参数公共字段 | 新增 |  | nr_cellid | TRUE
nr_pci | Int32 | NR网络小区标识 | 网络参数公共字段 | 新增 |  | nr_pci | TRUE
nr_rsrp | Int32 | NR网络信号强度 | 网络参数公共字段 | 新增 |  | nr_rsrp | TRUE
nr_sinr | Float32 | NR网络信噪比 | 网络参数公共字段 | 新增 | 保留1位小数点 | nr_sinr | TRUE
nr_rsrq | Int32 | NR网络信号质量 | 网络参数公共字段 | 新增 |  | nr_rsrq | TRUE
nr_nbrlist | String | NR邻区 | 网络参数公共字段 | 新增 |  | nr_nbrlist | TRUE
wifi_manufacturer | String | wifi厂商 | 网络参数公共字段 | 新增 |  | wifi_manufacturer | TRUE
wifi_name | String | wifi名字 | 网络参数公共字段 | 新增 |  | wifi_name | TRUE
wifi_mac | String | wifiMAC | 网络参数公共字段 | 新增 |  | wifi_mac | TRUE
wifi_freq | Int32 | wifi频率 | 网络参数公共字段 | 新增 |  | wifi_freq | TRUE
wifi_strenth | Int32 | wifi信号强度 | 网络参数公共字段 | 新增 |  | wifi_strenth | TRUE
wifi_operatorId | Int32 | 宽带运营商 | 网络参数公共字段 | 新增 |  | wifi_operatorId | TRUE
latitude | Decimal(32, 6) | 纬度latitude（WGS84） | 位置公共字段 |  | 保留6位小数点 | latitude | TRUE
longitude | Decimal(32, 6) | 经度longitude（WGS84） | 位置公共字段 |  | 保留6位小数点 | longitude | TRUE
grid_id | Int64 | 栅格ID | 位置公共字段 | 新增 |  | grid_id | TRUE
grid_length | Int32 | 栅格大小 | 位置公共字段 | 新增 |  | grid_length | TRUE
grid_lefttop_x | Decimal(32, 6) | 左上角经度 | 位置公共字段 | 新增 | 保留6位小数点 | grid_lefttop_x | TRUE
grid_lefttop_y | Decimal(32, 6) | 左上角纬度 | 位置公共字段 | 新增 | 保留6位小数点 | grid_lefttop_y | TRUE
grid_rightbottom_x | Decimal(32, 6) | 右下角经度 | 位置公共字段 | 新增 | 保留6位小数点 | grid_rightbottom_x | TRUE
grid_rightbottom_y | Decimal(32, 6) | 右下角纬度 | 位置公共字段 | 新增 | 保留6位小数点 | grid_rightbottom_y | TRUE
loctype | Int32 | 定位类型 | 位置公共字段 | 新增 |  | loctype | TRUE
network_loctype | Int32 | 网络定位类型 | 位置公共字段 | 新增 |  | network_loctype | TRUE
loc_where | Int8 | 国内还是国外 | 位置公共字段 | 新增 |  | loc_where | TRUE
accuracy | Float32 | 定位精度 | 位置公共字段 | 新增 |  | accuracy | TRUE
altitude | Float32 | 海拔 | 位置公共字段 | 新增 |  | altitude | TRUE
sate_number | Int32 | 卫星数 | 位置公共字段 | 新增 |  | sate_number | TRUE
pressure | Float32 | 气压 | 位置公共字段 | 新增 | 保留3位小数点 | pressure | TRUE
speed | Float32 | 速度 | 位置公共字段 | 新增 | 保留2位小数点 | speed | TRUE
direction | Float32 | 方向 | 位置公共字段 | 新增 | 保留2位小数点 | direction | TRUE
province | String | 省份 | 位置公共字段 |  |  | province | TRUE
city | String | 城市 | 位置公共字段 |  |  | city | TRUE
district | String | 区县 | 位置公共字段 |  |  | district | TRUE
address | String | 详细地址 | 位置公共字段 |  |  | address | TRUE
isIndoor | Int8 | 是否室内 | 位置公共字段 | 新增 |  | isIndoor | TRUE
addtime | DateTime | 入库时间 | 公共字段 |  |  | addtime | TRUE

## 其它
clichouse | [7 empty] | mysql
原字段列表 | 新字段列表 | 字段类型 | 中文说明 | 属性 | 调整说明 | 字段定义 |  | 专项测试-实时监控设备列表-monitorDevice
id | id |  | ID |  |  |  |  | 字段列表 | 字段类型
deviceId | deviceId |  | 设备唯一标识 |  |  |  |  | groupId | 自增id
deviceType | deviceType |  | 设备类型 |  |  |  |  | province | 省份
manufacturer | manufacturer |  | 生产商 |  |  |  |  | city | 城市
deviceModel | deviceModel |  | 型号 |  |  |  |  | deviceId | 设备ID
softVersion | softVersion |  | 软件版本号 |  |  |  |  | updateUserId | 操作用户
name | phoneNumber |  | 手机号码 |  |  |  |  | updateTime | 更新时间
image | osVersion |  | 操作系统
phoneNumber | kernelVersion |  | 内核版本 |  |  |  |  | 设备场景配置-testScene |  | 公共配置
score | radioVersion |  | 基带 |  |  |  |  | testSceneId | 自增id | 下发
osVersion | sdkInt |  | SDK版本 |  |  |  |  | testSceneName |  | 下发
kernelVersion | regTime |  | 注册时间 |  |  |  |  | userId | 操作用户
radioVersion | province |  | 省份 |  |  |  |  | updateTime | 更新时间
sdkInt | city |  | 城市
regTime | district |  | 区县 |  |  |  |  | 设备场景配置-testType |  | 公共配置
loginTime | addTime |  | 鉴权信息 |  |  |  |  | testTypeId |  | 下发
authentication | [7 empty] | testTypeName |  | 下发
feedback | [7 empty] | updateUserId | 操作用户
addTime | [7 empty] | updateTime | 更新时间
feedbackContact
feedbackTime | [7 empty] | 用户分组groupInfo
dt | [7 empty] | groupId | 分组ID | 下发
[8 empty] | groupName | 分组名称 | 下发
mysql | [7 empty] | userId | 操作用户
原字段列表 | 新字段列表 | 字段类型 | 中文说明 | 属性 | 调整说明 | 字段定义 |  | updateTime | 更新时间
id | id |  | ID
deviceId | deviceId | [6 empty] | 任务类型TaskType
deviceType | deviceType | [6 empty] | groupId | 分组ID | 下发
manufacturer | manufacturer | [6 empty] | taskType | 任务类型 | 下发
deviceModel | deviceModel | [6 empty] | taskName | 任务名称 | 下发
softVersion | softVersion | [6 empty] | updateUserId | 操作用户
name | name | [6 empty] | updateTime | 更新时间
image | image
phoneNumber | phoneNumber | [6 empty] | 用户userInfo
score | score | [6 empty] | groupId
osVersion | osVersion | [6 empty] | areaId
kernelVersion | kernelVersion | [6 empty] | userId
radioVersion | radioVersion | [6 empty] | userName
sdkInt | sdkInt | [6 empty] | deviceId
regTime | regTime | [6 empty] | password
loginTime | loginTime | [6 empty] | groupId
authentication | authentication | [5 empty] | 下发 | authentication
feedback | expirationDate |  | 到期时间 |  |  |  | 下发 | expirationDate
feedbackContact | feedback | [6 empty] | isAdmin
feedbackpicture | feedbackContact | [6 empty] | updateUserId | 操作用户
feedbackTime | feedbackpicture | [6 empty] | updateTime | 更新时间
addTime | feedbackTime
| addTime | [6 empty] | 区域分组
areaId

## event
新字段列表 | 字段类型 | 中文说明 | 属性 | 调整说明 | 字段定义
id | Int64 | id | 基本公共字段 |  | 自增ID
deviceId | String | 设备识别码 | 基本公共字段
deviceType | Int8 | 设备类型 | 基本公共字段 | 新增 | 大众版=0，专业版=1，探针=2，IOS大众版=4，pack背包=5（连接时）
port | Int8 | 端口 | 基本公共字段 | 新增 | 大众版=0，专业版=0，探针=0，IOS大众版=0，pack背包=?（连接背包时从设备获取）
groupId | Int32 | 分组ID | 基本公共字段 | 新增 | 大众版=0，IOS大众版=0，信通院=1，中兴通讯=2
taskName | String | 任务名称 | 基本公共字段 | 新增 | 根据界面写入，未填写=-10000
taskType | Int32 | 任务类型 | 基本公共字段 |  | 大众版=0，IOS=0，探针按测试计划,其它按界面配置
taskId | testPlanId | 测试计划ID | 基本公共字段 |  | 大众版=0，IOS=0，探针用户填写实际测试计划ID
testType | Int32 | 测试类型 | 基本公共字段 | 新增 | 未填写=-10000，室内=0，室外=1，调试=2（特殊开关打开才显示，选后数据不上报）
scene_type | Int32 | 场景类型 | 基本公共字段 | 更名 | 未填写=-10000，根据界面配置填写整数值，后面从平台端获取配置
scene_name | String | 场景名称 | 基本公共字段 | 新增 | 根据界面写入，未填写=-10000
scene_mark | String | 场景点位 | 基本公共字段 | 新增 | 根据界面写入，未填写=-10000
handsetTime | endTime | 测试时间 | 基本公共字段
operatorId | Int32 | 运营商ID | 基本公共字段
mcc | mcc | 国家码 | 基本公共字段
mnc | mnc | 网络码 | 基本公共字段
network_Class | Int32 | 网络分类 | 基本公共字段 | 更名
network_Type | Int32 | 终端网络类型 | 基本公共字段 | 更名
internalIp | String | 内网IP | 基本公共字段
externalIp | String | 外网IP | 基本公共字段
app_list | String | 采样时APP列表 | 基本公共字段 | 更名
sp_type | Int32 | 业务类型 | 私有字段
sp_seqid | Int32 | 业务序号 | 私有字段 | 新增
event_Id | Int32 | 事件编码 | 私有字段
event_name | String | 事件名称 | 私有字段
event_Des | String | 事件描述 | 私有字段
Lte_tac | Int64 | LTE网络区域标识 | 网络参数公共字段
lte_eci | Int64 | LTE网络eci | 网络参数公共字段
lte_earfcn | Int64 | LTE网络基站ID | 网络参数公共字段
lte_enodBID | Int64 | LTE网络小区标识 | 网络参数公共字段
lte_cellid | Int32 | LTE网络频点 | 网络参数公共字段
lte_pci | Int32 | LTE网络小区标识 | 网络参数公共字段
lte_rsrp | Int32 | LTE网络信号强度 | 网络参数公共字段
lte_sinr | Float32 | LTE网络信噪比 | 网络参数公共字段
lte_rsrq | Int32 | LTE网络信号质量 | 网络参数公共字段
lte_nbrlist | String | LTE邻区 | 网络参数公共字段
nr_type | Int32 | NR网络类型 | 网络参数公共字段
nr_tac | Int64 | NR网络区域标识 | 网络参数公共字段
nr_eci | Int64 | NR网络eci | 网络参数公共字段
nr_earfcn | Int64 | NR网络基站ID | 网络参数公共字段
nr_enodBID | Int64 | NR网络小区标识 | 网络参数公共字段
nr_cellid | Int32 | NR网络频点 | 网络参数公共字段
nr_pci | Int32 | NR网络小区标识 | 网络参数公共字段
nr_rsrp | Int32 | NR网络信号强度 | 网络参数公共字段
nr_sinr | Float32 | NR网络信噪比 | 网络参数公共字段 | 保留1位小数点
nr_rsrq | Int32 | NR网络信号质量 | 网络参数公共字段
nr_nbrlist | String | NR邻区 | 网络参数公共字段
wifi_manufacturer | String | wifi厂商 | 网络参数公共字段
wifi_name | String | wifi名字 | 网络参数公共字段
wifi_mac | String | wifiMAC | 网络参数公共字段
wifi_freq | Int32 | wifi频率 | 网络参数公共字段
wifi_strenth | Int32 | wifi信号强度 | 网络参数公共字段
wifi_operatorId | Int32 | 宽带运营商 | 网络参数公共字段
latitude | Decimal(32, 6) | 纬度latitude（WGS84） | 位置公共字段 | 保留6位小数点
longitude | Decimal(32, 6) | 经度longitude（WGS84） | 位置公共字段 | 保留6位小数点
grid_id | Int64 | 栅格ID | 位置公共字段
grid_length | Int32 | 栅格大小 | 位置公共字段
grid_lefttop_x | Decimal(32, 6) | 左上角经度 | 位置公共字段 | 保留6位小数点
grid_lefttop_y | Decimal(32, 6) | 左上角纬度 | 位置公共字段 | 保留6位小数点
grid_rightbottom_x | Decimal(32, 6) | 右下角经度 | 位置公共字段 | 保留6位小数点
grid_rightbottom_y | Decimal(32, 6) | 右下角纬度 | 位置公共字段 | 保留6位小数点
loctype | Int32 | 定位类型 | 位置公共字段
network_loctype | Int32 | 网络定位类型 | 位置公共字段
loc_where | Int8 | 国内还是国外 | 位置公共字段
accuracy | Float32 | 定位精度 | 位置公共字段
altitude | Float32 | 海拔 | 位置公共字段
sate_number | Int32 | 卫星数 | 位置公共字段
pressure | Float32 | 气压 | 位置公共字段 | 保留3位小数点
speed | Float32 | 速度 | 位置公共字段 | 保留2位小数点
direction | Float32 | 方向 | 位置公共字段 | 保留2位小数点
province | String | 省份 | 位置公共字段
city | String | 城市 | 位置公共字段
district | String | 区县 | 位置公共字段
address | String | 详细地址 | 位置公共字段
isIndoor | Int8 | 是否室内 | 位置公共字段
addtime | DateTime | 入库时间 | 公共字段

## 实时监控
APP专项实时状态推送 2s-界面表格呈现
handsetTime
deviceId
duration | 时长
mileage | 里程
speed | 速度
latitude
longitude
province | 省份
city | 城市
adress | 详细地址
APP专项实时参数推送2s-地图呈现
handsetTime
deviceId
sp_type | 业务类型
networkType | 网络分类
mobileNetworkType
nr_type
RSRP
SINR
app_dlrate
app_ulrate
delay
vmos
polqa
latitude
longitude
APP专项实时事件推送2s-表格呈现
handsetTime | 时间
deviceId | 设备ID
province | 省份
city | 城市
sp_type | 业务类型
event_Id | 事件ID
event_name | 事件名称
event_Des | 事件描述
latitude
longitude